## Лист1
ЛИСТ 1 - ТРУБЫ, ОТВОДЫ, РАССТОЯНИЕ МЕЖДУ ОПОРАМИ
ЛИСТ 2 - ШВЕЛЛЕР, ДВУТАВР, УГОЛОК, ЗАМЕНА АРМАТУРЫ.
СПРАВОЧНЫЙ МАТЕРИАЛ
| ТРУБЫ |  | СТАЛЬНЫЕ
Трубы стальные водо-газопроводные ГОСТ-3262-75
| Д | Наруж- | легкие |  | обыкновенные |  | усиленные |  | ПЛОЩАДЬ
| условного | ный Д | толщина | масса | толщина | 4 | толщина | масса | 1м. Наружной
| прохода |  | стенки | 1 п.м. | стенки | 1п.м. | стенки | 1 п.м. | поверхности
| мм | мм | мм | кг | мм | кг | мм | кг | трубы | (м2)
| 6 | 10.2 | 1.8 | 0.37 | 2 | 0.4 | 2.5 | 0.47
| 8 | 13.5 | 2 | 0.57 | 2.2 | 0.61 | 2.8 | 0.74
| 10 | 17 | 2 | 0.74 | 2.2 | 0.8 | 2.8 | 0.98 | 0.053
| 15 | 21.3 | 2.5 | 1.16 | 2.8 | 1.28 | 3.2 | 1.43 | 0.067
| 20 | 26.8 | 2.5 | 1.5 | 2.8 | 1.66 | 3.2 | 1.86 | 0.084
| 25 | 33.5 | 2.8 | 2.12 | 3.2 | 2.39 | 4 | 2.91 | 0.104
| 32 | 42.3 | 2.8 | 2.73 | 3.2 | 3.09 | 4 | 3.78 | 0.133
| 40 | 48 | 3 | 3.33 | 3.5 | 3.84 | 4 | 4.34 | 0.151
| 50 | 60 | 3 | 4.22 | 3.5 | 4.88 | 4.5 | 6.16 | 0.188
| 70 | 75.5 | 3.2 | 5.71 | 4 | 7.05 | 4.5 | 7.88 | 0.273
| 80 | 88.5 | 3.5 | 7.34 | 4 | 8.34 | 4.5 | 9.32 | 0.278
| 90 | 101.3 | 3.5 | 8.44 | 4 | 9.6 | 4.5 | 10.74 | 0.318
| 100 | 114 | 4 | 10.85 | 4.5 | 12.15 | 5 | 13.44 | 0.358
| 125 | 140 | 4 | 13.42 | 4.5 | 15.04 | 5.5 | 18.24 | 0.44
| 150 | 165 | 4 | 15.88 | 4.5 | 17.81 | 5.5 | 21.63 | 0.518
Трубы стальные электросварные ГОСТ-8696-74
| Д | наружный | толщина | масса | Д | наружн. | толщина | масса
| условного | Д | стенки | 1 п.м. | условн. | Д | стенки | 1 п.м.
| прохода |  |  |  | прохода
| мм | мм | мм | кг | мм | мм | мм | кг
| 50 | 70 | 2.5 | 4.14 | 400 | 426 | 7 | 71.85
| 60 | 76 | 2.5 | 4.5 | 450 | 480 | 7 | 81.13
| 65 | 80 | 2.5 | 4.75 | 500 | 530 | 7 | 89.71
| 75 | 93 | 2.5 | 5.54 | 600 | 630 | 7 | 106.86
| 80 | 102 | 3 | 7.28 | 700 | 720 | 7 | 120.3
| 100 | 121 | 3 | 8.67 | 800 | 820 | 8 | 159.18
| 125 | 140 | 3 | 10.07 | 900 | 920 | 8 | 178.78
| 150 | 168 | 4.5 | 18.03 | 1000 | 1020 | 8 | 198.39
| 175 | 180 | 4.5 | 19.35 | 1200 | 1220 | 9 | 267.06
| 200 | 219 | 4.5 | 23.65 | 1400 | 1420 | 10 | 345.51
| 250 | 273 | 6 | 39.26 | 1500 | 1520 | 10 | 370.02
| 300 | 325 | 7 | 54.55 | 1600 | 1620 | 10 | 394.52
| 350 | 377 | 7 | 63.47
Теоретическая масса 1п.м. Бесшовной горячедеформированной трубы
|  | в КГ |  |  |  | ГОСТ-8732-78
наружн. |  |  | Т О Л Щ И Н А С Т Е Н К И ( М М ) | [10 empty] | S 1п.м
Д (ММ) | 2.5 | 2.8 | 3 | 3.5 | 4 | 4.5 | 5 | 5.5 | 6 | 7 | 8 | 9 | 10 | м2
25 | 1.39 | 1.53 | 1.63 | 1.86 | 2.07 | 2.28 | 2.47 | 2.64 | 2.81 | 3.11 | 3.35 |  |  | 0.079
28 | 1.57 | 1.74 | 1.85 | 2.11 | 2.37 | 2.61 | 2.84 | 3.05 | 3.26 | 3.63 | 3.94 |  |  | 0.088
32 | 1.76 | 2.02 | 2.15 | 2.46 | 2.76 | 3.05 | 3.33 | 3.59 | 3.85 | 4.32 | 4.74 |  |  | 0.1
38 | 2.19 | 2.43 | 2.59 | 2.98 | 3.35 | 3.72 | 4.07 | 4.41 | 4.74 | 5.35 | 5.92 |  |  | 0.119
42 | 2.44 | 2.7 | 2.89 | 3.32 | 3.75 | 4.16 | 4.56 | 4.95 | 5.33 | 6.04 | 6.71 | 7.32 | 7.88 | 0.132
45 | 2.62 | 2.91 | 3.11 | 3.58 | 4.04 | 4.49 | 4.93 | 5.36 | 5.77 | 6.56 | 7.3 | 7.99 | 8.63 | 0.141
50 | 2.93 | 3.25 | 3.48 | 4.01 | 4.54 | 5.05 | 5.55 | 6.04 | 6.51 | 7.42 | 8.29 | 9.1 | 9.86 | 0.157
54 |  |  | 3.77 | 4.36 | 4.93 | 5.49 | 6.04 | 6.58 | 7.1 | 8.11 | 9.08 | 9.99 | 10.85 | 0.17
57 |  |  | 4 | 4.62 | 5.23 | 5.83 | 6.41 | 6.99 | 7.55 | 8.63 | 9.67 | 10.65 | 11.59 | 0.179
60 |  |  | 4.22 | 4.88 | 5.52 | 6.16 | 6.78 | 7.39 | 7.99 | 9.15 | 10.26 | 11.32 | 12.33 | 0.188
63.5 |  |  | 4.48 | 5.18 | 5.87 | 6.55 | 7.21 | 7.87 | 8.51 | 9.75 | 10.95 | 12.1 | 13.19 | 0.199
68 |  |  | 4.81 | 5.57 | 6.31 | 7.05 | 7.77 | 8.48 | 9.17 | 10.53 | 11.84 | 13.1 | 14.3 | 0.214
70 |  |  | 4.96 | 5.74 | 6.51 | 7.27 | 8.01 | 8.75 | 9.47 | 10.88 | 12.23 | 13.54 | 14.8 | 0.22
73 |  |  | 5.18 | 6 | 6.81 | 7.6 | 8.38 | 9.16 | 9.91 | 11.36 | 12.82 | 14.21 | 15.54 | 0.229
76 |  |  | 5.4 | 6.26 | 7.1 | 7.93 | 8.75 | 9.5 | 10.36 | 11.91 | 13.42 | 14.87 | 16.28 | 0.239
83 |  |  |  | 6.86 | 7.79 | 8.71 | 9.62 | 10.51 | 11.39 | 13.12 | 14.8 | 16.42 | 18 | 0.261
89 |  |  |  | 7.38 | 8.38 | 9.38 | 10.36 | 11.33 | 12.28 | 14.16 | 15.98 | 17.76 | 19.48 | 0.279
95 |  |  |  | 7.9 | 8.98 | 10.04 | 11.1 | 12.14 | 13.17 | 15.19 | 17.16 | 19.09 | 20.96 | 0.298
102 |  |  |  | 8.5 | 9.67 | 10.82 | 11.96 | 13.09 | 14.21 | 16.4 | 18.55 | 20.64 | 22.69 | 0.32
108 |  |  |  |  | 10.26 | 11.49 | 12.7 | 13.9 | 15.09 | 17.44 | 19.73 | 21.97 | 24.17 | 0.339
114 |  |  |  |  | 10.85 | 12.15 | 13.44 | 14.72 | 15.98 | 18.47 | 20.81 | 23.31 | 25.62 | 0.358
121 |  |  |  |  | 11.54 | 12.93 | 14.3 | 15.67 | 17.02 | 19.68 | 22.29 | 24.86 | 27.37 | 0.379
127 |  |  |  |  | 12.13 | 13.59 | 15.04 | 16.48 | 17.9 | 20.72 | 23.48 | 26.19 | 28.85 | 0.399
133 |  |  |  |  | 12.73 | 14.26 | 15.78 | 17.29 | 18.79 | 21.75 | 24.66 | 27.52 | 30.33 | 0.418
140 | [5 empty] | 15.04 | 16.65 | 18.24 | 19.83 | 22.96 | 26.04 | 29.08 | 32.06 | 0.44
146 | [5 empty] | 15.7 | 17.39 | 19.06 | 20.72 | 24 | 27.23 | 30.41 | 33.54 | 0.458
152 | [5 empty] | 16.37 | 18.13 | 19.87 | 21.6 | 25.03 | 28.41 | 31.74 | 35.02 | 0.477
159 | [5 empty] | 17.15 | 18.99 | 20.82 | 22.64 | 26.24 | 26.79 | 33.29 | 36.75 | 0.499
168 | [6 empty] | 20.1 | 22.04 | 23.97 | 27.79 | 31.57 | 35.29 | 38.97 | 0.526
180 | [6 empty] | 21.59 | 23.7 | 25.75 | 29.87 | 33.93 | 37.95 | 41.92 | 0.565
194 | [6 empty] | 23.31 | 25.6 | 27.82 | 32.28 | 36.7 | 41.06 | 45.38 | 0.609
203 | [8 empty] | 29.14 | 33.83 | 38.47 | 43.05 | 47.59 | 0.637
219 | [8 empty] | 31.52 | 36.6 | 41.63 | 46.61 | 51.54 | 0.688
245 | [9 empty] | 41.09 | 46.76 | 52.38 | 57.95 | 0.769
273 | [9 empty] | 45.92 | 52.28 | 58.6 | 64.86 | 0.857
299 | [10 empty] | 57.41 | 64.37 | 71.27 | 0.938
325 | [10 empty] | 62.54 | 70.14 | 77.68 | 1.02
351 | [10 empty] | 67.67 | 75.91 | 84.1 | 1.102
377 | [11 empty] | 81.68 | 90.51 | 1.184
402 | [11 empty] | 87.21 | 96.67 | 1.262
426 | [11 empty] | 92.55 | 102.59 | 1.338
ОТПУСКНЫЕ ЦЕНЫ НА ТГИ ППУ ПРОДУКЦИЮ ООО"КРАСНОДАР-
ТЕПЛОЭНЕРГО-ТВЭЛ"
|  | ЦЕНЫ НА 21.04.08г. В РУБЛЯХ ЗА 1п.м. Без учета НДС |  | 08г. без учёта НДС
|  |  | Д | Д | Д | Д | Д | Д | Д |  | Д |  | Д
Н А И М Е Н О В А Н И Е |  |  | 33,5/100 | 42,3/110 | 48/110 | 57/125 | 76/140 | 89/160 | 108/180 |  | 133/225 |  | 159/250
Труба теплофикационная
ТГИ ППУ П (со стальной |  |  | 398 | 460 | 480 | 509 | 639 | 701 | 819 |  | 1185 |  | 1499
трубой )
Труба теплофикационная
ТГИ ППУ П (стальная труба |  |  | 328 | 370 | 368 | 374 | 431 | 456 | 519 |  | 693 |  | 907
заказчика )
Труба теплофикационная
ТГИ ППУ О (со стальной |  |  | 491 | 535 | 553 | 586 | 708 | 796 | 930 |  | 1272 |  | 1635
трубой )
Труба теплофикационная
ТГИ ППУ О (стальная |  |  | 432 | 455 | 451 | 461 | 510 | 561 | 641 |  | 793 |  | 1056
труба заказчика )
Отводы ТГИ ППУ П |  |  | 1057 | 1102 | 1117 | 1197 | 1583 | 1746 | 1952 |  | 2306 |  | 2994
Отводы ТГИ ППУ О |  |  | 478 | 487 | 475 | 486 | 531 | 523 | 518 |  | 501 |  | 571
Скорлупа ППУ |  |  | 164 | 160 | 155 | 162 | 159 | 158 | 153 |  | 150 |  | 170
Неподвижная опора
щитовая ТГИ ППУ |  |  | 1519 | 1527 | 1515 | 1523 | 1544 | 1540 | 1534 |  | 1529 |  | 1568
|  |  | Д | Д | Д | Д | Д | Д | Д |  | Д |  | Д
НАИМЕНОВАНИЕ |  |  | 219/315 | 273/400 | 325/450 | 426/560 | 630/800 | 720/900
Труба теплофикационная
ТГИ ППУ П ( со сталь- |  |  | 2153 | 3511 | 4577 | 6330 | 11560 | 13093
ной трубой )
Труба теплофикационная
ТГИ ППУ П ( стальная | У П (стальная |  | 1139 | 1728 | 2139 | 3115 | 5819 | 6522
труба заказчика )
Труба теплофикационная
ТГИ ППУ О (со сталь- |  |  | 2142 | 3414 | 4452 | 5919 | 11030 | 12376
ной трубой )
Труба теплофикационная
ТГИ ППУ О ( стальная |  |  | 1147 | 1654 | 2045 | 2751 | 5409 | 5924
труба заказчика )
Скорлупа ППУ |  |  | 156 | 169 | 203 | 230 | 333 | 378
Однотрубная неподвижная
щитовая опора |  |  | 1537 | 1590 | 1742 | 2071 | 2445 | 2587
ТГИ ППУ П
Отводы ППУ П |  |  | 4311 | 6877 | 11 | 11 | 111
Отводы ППУ О
Лента термоусажив
ТРУБЫ СТАЛЬНЫЕ СВАРНЫЕ ДЛЯ МАГИСТРАЛЬНЫХ
|  | ГОСТ20295-85 | [5 empty] | ГАЗОНЕФТЕПРОВОДОВ
масса 1п.м. трубы в КГ
| толщ. | Д | Д | Д | Д | Д | Д | Д | Д | Д | Д | Д | Д
| стенки | 159 | 168 | 219 | 245 | 273 | 325 | 377 | 426 | 530 | 630 | 720 | 820
мм
| 3 | 11.54 | 12.21 | 15.98
| 3.5 | 13.42 | 14.2 | 18.6
| 4 | 15.29 | 16.18 | 21.21 | 23.71 | 26.54 | 31.67
| 4.5 | 17.15 | 18.15 | 23.81 | 26.69 | 29.8 | 35.57 | 41.34
| 5 | 18.99 | 20.1 | 26.39 | 29.59 | 33.05 | 39.46 | 45.87 | 51.91 | 64.74 | 77.07 | 88.17 | 100.5
| 5.5 | 20.82 | 22.04 | 28.96 | 32.49 | 36.28 | 43.34 | 50.39 | 57.04 | 71.14 | 84.71 | 96.91 | 110.48
| 6 | 22.64 | 23.97 | 31.52 | 35.37 | 39.51 | 47.2 | 54.9 | 62.15 | 77.54 | 92.33 | 105.65 | 120.45
| 6.5 |  |  | 34.04 | 38.23 | 42.72 | 51.05 | 59.39 | 67.25 | 83.92 | 99.95 | 114.37 | 130.4
| 7 |  |  | 36.6 | 41.09 | 45.92 | 54.9 | 63.87 | 72.33 | 90.29 | 107.55 | 123.09 | 140.35
| 7.5 |  |  | 39.12 | 43.93 | 49.11 | 58.73 | 68.34 | 77.41 | 90.64 | 115.14 | 131.79 | 150.28
| 8 |  |  | 41.63 | 46.76 | 52.28 | 62.54 | 72.8 | 82.47 | 102.99 | 122.72 | 140.47 | 160.2
| 8.5 | [5 empty] | 66.35 | 77.25 | 87.52 | 109.32 | 130.28 | 149.15 | 170.11
| 9 | [5 empty] | 70.14 | 81.68 | 92.56 | 115.64 | 137.83 | 157.81 | 180
| 10 | [7 empty] | 102.59 | 128.24 | 152.9 | 175.1 | 199.76
| 11 | [8 empty] | 140.79 | 167.92 | 192.34 | 219.46
| 12 | [8 empty] | 153.3 | 182.89 | 209.52 | 239.12
ОТВОДЫ ТРУБОПРОВОДОВ ИЗ УГЛЕРОДИСТОЙ СТАЛИ
НА Ру=100кгс/см2 ( МСН 120-67 )
| Д | Д | размеры в мм |  |  |  | МАССА в КГ
| условн | наруж- | толщина | радиус | L2 | L3 | УГОЛ ПОВОР.ОТВОДА
| проход | ный | стенки | загиба
| мм | мм | мм | мм |  |  | 90 | 60 | 45
| 40 | 45 | 2.5 | 60 | 35 | 25 | 0.25 | 0.17 | 0.12
|  |  | 4 |  |  |  | 0.38 | 0.25 | 0.19
| 50 | 57 | 3.5 | 75 | 43 | 30 | 0.54 | 0.36 | 0.27
|  |  | 6 |  |  |  | 0.89 | 0.56 | 0.44
| 70 | 76 | 3.6 | 105 | 61 | 43 | 1.03 | 0.69 | 0.51
|  |  | 6 |  |  |  | 1.73 | 1.15 | 0.86
|  |  | 7 |  |  |  | 1.96 | 1.28 | 0.96
| 80 | 89 | 3.5 | 120 | 69 | 50 | 1.39 | 0.93 | 0.69
|  |  | 4.5 |  |  |  | 1.77 | 1.18 | 0.88
|  |  | 6 |  |  |  | 2.32 | 1.55 | 1.16
|  |  | 8 |  |  |  | 3.04 | 2 | 1.5
| 100 | 108 | 4 | 150 | 87 | 62 | 2.42 | 1.61 | 1.21
|  |  | 5 |  |  |  | 2.99 | 1.99 | 1.49
|  |  | 7 |  |  |  | 4.11 | 2.74 | 2.05
|  |  | 9 |  |  |  | 5.17 | 3.45 | 2.58
|  | 114 | 6 |  |  |  | 3.76 | 2.51 | 1.88
| 125 | 133 | 4 | 190 | 110 | 79 | 3.76 | 2.53 | 1.89
|  |  | 5 |  |  |  | 4.71 | 3.16 | 2.35
|  |  | 7 |  |  |  | 6.49 | 4.33 | 3.24
|  |  | 10 |  |  |  | 9.1 | 6.06 | 4.55
| 150 | 159 | 4.5 | 225 | 130 | 93 | 6.06 | 4.04 | 3.03
|  |  | 6 |  |  |  | 8 | 5.33 | 4
|  |  | 8 |  |  |  | 10.5 | 7 | 5.25
|  |  | 11 |  |  |  | 14.18 | 9.39 | 7.04
|  | 168 | 6 |  |  |  | 8.47 | 5.65 | 4.23
|  |  | 8 |  |  |  | 11.16 | 7.44 | 5.58
| 200 | 219 | 7 | 300 | 173 | 124 | 17.24 | 11.5 | 8.62
|  |  | 9 |  |  |  | 21.96 | 14.64 | 10.98
|  |  | 11 |  |  |  | 25.59 | 17.72 | 13.29
|  |  | 14 |  |  |  | 33.35 | 22.24 | 16.67
| 250 | 273 | 7 | 375 | 217 | 155 | 27.05 | 18.09 | 13.52
|  |  | 9 |  |  |  | 34.52 | 23.02 | 17.26
|  |  | 12 |  |  |  | 45.6 | 30.4 | 22.8
|  |  | 16 |  |  |  | 60 | 40 | 30
| 300 | 325 | 9 | 450 | 260 | 186 | 49.53 | 29.48 | 24.82
|  |  | 10 |  |  |  | 54.91 | 36.6 | 27.45
|  |  | 14 |  |  |  | 75.91 | 50.6 | 37.95
|  |  | 16 |  |  |  | 86.5 | 57.66 | 43.25
НАИБОЛЬЩЕЕ РАССТОЯНИЕ МЕЖДУ КРЕПЛЕНИЯМИ И
ОПОРАМИ СТАЛЬНЫХ ТРУБОПРОВОДОВ ( М )
диаметр условного прохода трубы , в мм
ТРУБЫ
|  | 15 | 20 | 25 | 32 | 40 | 50 | 70 | 80 | 100 | 125 | 150
Неизолированные |  | 2.5 | 3 | 3.5 | 4 | 4.5 | 5 | 4 | 6 | 4.5 | 7 | 8
Изолированные |  | 1.5 | 2 | 2 | 2.5 | 3 | 3 | 4 | 4 | 4.5 | 5 | 6
ПРИМЕЧАНИЕ.
1.Толщина изоляционного слоя для труб диаметром до 20мм принята 40мм, диаметром 80мм-- 50мм и
для труб диаметром более 80мм-- 60мм
2.Крепление стояков в производственных зданиях следует принимать через 3м, но не более одного
крепления в пределах этажа здания
3.При высоте этажа до 2,7м включительно допускается установка стояков диаметром 20мм и более без
крепления при условии соблюдения их вертикальности и прямолинейности.
4Крепления на стояках из стальных труб в жилых и общественных зданиях следует устанавливать на
половине высоты этажа.
5.Крепление обязательно устанавливается у мест установки арматуры,в местах обхода колонн, пилястр
ТРУБЫ СТАЛЬНЫЕ ЭЛЕКТРОСВАРНЫЕ ХОЛОДНОТЯНУТЫЕ
|  | И ХОЛОДНОКАТАННЫЕ | [5 empty] | ГОСТ10707-63
Наружн. | Теоретическая масса 1м. Трубы в КГ |  |  |  |  | при толщине стенки мм |  |  |  |  | S 1м.п.
Ду трубы | [10 empty] | трубы
мм | 1 | 1.2 | 1.4 | 1.6 | 1.8 | 2 | 2.2 | 2.5 | 2.8 | 3 | м2
11 | 0.247 | 0.29 | 0.331 | 0.371 | 0.407 | 0.444 | 0.477 | 0.524 |  |  | 0.035
12 | 0.271 | 0.32 | 0.365 | 0.411 | 0.452 | 0.493 | 0.532 | 0.586 |  |  | 0.038
14 | 0.321 | 0.379 | 0.434 | 0.49 | 0.541 | 0.592 | 0.64 | 0.709 |  |  | 0.044
16 | 0.37 | 0.438 | 0.503 | 0.568 | 0.629 | 0.691 | 0.747 | 0.832 |  |  | 0.05
18 | 0.419 | 0.497 | 0.572 | 0.647 | 0.717 | 0.789 | 0.856 | 0.956 |  |  | 0.057
20 | 0.469 | 0.556 | 0.642 | 0.726 | 0.806 | 0.888 | 0.965 | 1.08 |  |  | 0.063
22 | 0.518 | 0.616 | 0.71 | 0.806 | 0.895 | 0.986 | 1.07 | 1.2 |  |  | 0.069
24 | 0.567 | 0.674 | 0.779 | 0.885 | 0.984 | 1.09 | 1.18 | 1.33 |  |  | 0.075
25 | 0.592 | 0.703 | 0.813 | 0.925 | 1.03 | 1.13 | 1.24 | 1.39 |  |  | 0.079
28 | 0.666 | 0.792 | 0.916 | 1.04 | 1.16 | 1.28 | 1.4 | 1.57 |  |  | 0.085
30 | 0.715 | 0.851 | 0.986 | 1.12 | 1.25 | 1.38 | 1.51 | 1.7 |  |  | 0.094
32 | 0.755 | 0.91 | 1.053 | 1.2 | 1.34 | 1.48 | 1.62 | 1.82 | 2.02 |  | 0.1
34 | 0.814 | 0.968 | 1.122 | 1.28 | 1.43 | 1.58 | 1.72 | 1.94 | 2.15 |  | 0.107
36 |  | 1.027 | 1.192 | 1.36 | 1.52 | 1.68 | 1.83 | 2.07 | 2.29 |  | 0.11
38 |  | 1.087 | 1.26 | 1.44 | 1.61 | 1.78 | 1.94 | 2.19 | 2.43 | 2.59 | 0.119
40 |  |  |  | 1.52 | 1.69 | 1.87 | 2.05 | 2.31 | 2.56 | 2.74 | 0.126
42 |  |  |  | 1.6 | 1.79 | 1.97 | 2.16 | 2.44 | 2.7 | 2.89 | 0.132
45 |  |  |  | 1.71 | 1.91 | 2.12 | 2.32 | 2.62 | 2.91 | 3.11 | 0.141
48 |  |  |  | 1.83 | 2.05 | 2.27 | 2.48 | 2.81 | 3.11 | 3.33 | 0.151
50 |  |  |  | 1.91 | 2.14 | 2.37 | 2.59 | 2.93 | 3.25 | 3.48 | 0.157
56 |  |  |  | 2.15 | 2.4 | 2.66 | 2.92 | 3.3 | 3.66 | 3.92 | 0.176
57 |  |  |  | 2.18 | 2.45 | 2.71 | 2.97 | 3.36 | 3.74 | 4 | 0.179
60 |  |  |  | 2.31 | 2.58 | 2.86 | 3.13 | 3.55 | 3.94 | 4.22 | 0.188
63 |  |  |  | 2.42 | 2.71 | 3.01 | 3.3 | 3.72 | 4.15 | 4.44 | 0.198
65 |  |  |  | 2.5 | 2.8 | 3.11 | 3.4 | 3.85 | 4.29 | 4.59 | 0.204
70 |  |  |  | 2.7 | 3.02 | 3.35 | 3.68 | 4.16 | 4.63 | 4.96 | 0.22
75 |  |  |  | 2.9 | 3.24 | 3.6 | 3.95 | 4.46 | 4.97 | 5.32 | 0.236
ОТВОДЫ
(СТАЛЬ 20)
|  |  |  | ЦЕНА |  |  |  | ЦЕНА | (на август 2003г.)
| ОТВОД |  | Д 15 | 18,48руб. | ОТВОД |  | Д 133 | 168
|  |  | Д 20 | 24 |  |  | Д 159 | 236
|  |  | Д 25 | 26.3 |  |  | Д 219 | 568
|  |  | Д 32 | 29.15 |  |  | Д 273 | 948
|  |  | Д 45 | 32 |  |  | Д 325 | 1613
|  |  | Д 57 | 32.8 |  |  | Д 377 | 2520
|  |  | Д 76 | 38 |  |  | Д 426 | 3200
|  |  | Д 89 | 59.6 |  |  | Д 530 | 3800
|  |  | Д 108 | 105
ПЕРЕХОДЫ
ЦЕНА НА 1 августа 2003г.
| ПЕРЕХОД |  | Д45 х 25 | 40 |  |  | Д219х57 | 618
|  |  | Д45 х 32 | 43 |  |  | Д219х76 | 636
|  |  | Д45 х 38 | 45 |  |  | Д219х89 | 650
|  |  | Д57 х 25 | 120 |  |  | Д219х108 | 686
|  |  | Д57 х 32 | 148 |  |  | Д219х133 | 692
|  |  | Д57 х 38 | 183 |  |  | Д219х159 | 718
|  |  | Д57 х 45 | 198 |  |  | Д273х108 | 935
|  |  | Д76 х 38 | 230 |  |  | Д273х133 | 968
|  |  | Д76 х 45 | 246 |  |  | Д273х159 | 984
|  |  | Д89 х 45 | 291 |  |  | Д273х219 | 1016
|  |  | Д89 х 57 | 298 |  |  | Д325х108 | 1238
|  |  | Д89 х 76 | 312 |  |  | Д325х133 | 1291
|  |  | Д108х57 | 324 |  |  | Д325х159 | 1400
|  |  | Д108х76 | 330 |  |  | Д325х219 | 1460
|  |  | Д108х89 | 338 |  |  | Д325х273 | 1538
|  |  | Д133х57 | 352 |  |  | Д377х219 | 2061
|  |  | Д133х89 | 380 |  |  | Д377х273 | 2478
|  |  | Д133х108 | 387 |  |  | Д377х325 | 2730
|  |  | Д133х114 | 398 |  |  | Д426х273 | 3652
|  |  | Д159х57 | 442 |  |  | Д426х377 | 3908
|  |  | Д159х76 | 453 |  |  | Д426х325 | 4360
|  |  | Д159х89 | 458 |  |  | Д530х325 | 6200
|  |  | Д158х108 | 470 |  |  | Д530х377 | 6840
|  |  | Д159х114 | 478 |  |  | Д530х426 | 7356
|  |  | Д159х133 | 493
Расход материалов для изоляцииодного стыка
трубопровода
|  | Д | Д | ширина | кол-во | кол-во | кол-во | кол-во
|  | труб | оболочки | ленты на | ленты на | замков. | скорлупы | мастики
|  | мм | мм | 1 стык мм | 1 стык п.м. | пл.на1ст | на1стык | на1стык
|  | 57 | 125 | 440 | 0.47 | 1 | 0.3 | 0.07
|  | 76 | 140 | 440 | 0.51 | 1 | 0.3 | 0.09
|  | 89 | 160 | 440 | 0.58 | 1 | 0.3 | 0.11
|  | 108 | 180 | 440 | 0.64 | 1 | 0.3 | 0.13
|  | 133 | 225 | 440 | 0.81 | 1 | 0.3 | 0.16
|  | 159 | 250 | 440 | 0.89 | 1 | 0.3 | 0.19
|  | 219 | 315 | 440 | 1.09 | 1 | 0.3 | 0.27
|  | 273 | 400 | 640 | 1.36 | 1 | 0.5 | 0.56
|  | 325 | 450 | 640 | 1.51 | 1 | 0.5 | 0.66
|  | 426 | 560 | 640 | 1.88 | 1 | 0.5 | 0.87
|  | 530 | 710 | 640 | 2.35 | 1 | 0.5 | 1.08
|  | 630 | 800 | 640 | 2.64 | 1 | 0.5 | 1.29
|  | 720 | 900 | 640 | 2.95 | 1 | 0.5 | 1.47
|  | 820 | 1000 | 640 | 3.27 | 1 | 0.5 | 1.67
|  | 920 | 1100 | 640 | 3.58 | 1 | 0.5 | 1.88
|  | 1020 | 1200 | 640 | 3.89 | 1 | 0.5 | 2.08
ОТПУСКНЫЕ ЦЕНЫ НА КОЖУХ ОЦИНКОВАННЫЙ
За 1штуку без НДС
| Д трубы |  | (мм) | 32-38 | 45-48 | 57 | 76 | 89 | 108 | 133 | 159 | 219 | 273
| Наименование |  |  | Д | Д | Д | Д | Д | Д | Д | Д | Д | Д
| кожуха |  |  | 100/ | 110/ | 125/ | 140/ | 160/ | 180/ | 225/ | 250/ | 315/ | 400/
|  |  |  | /110 | /125 | /140 | /160 | /180 | /225 | /250 | /315 | /400 | 450
| Ц Е Н А |  |  |  | 80 | 88 | 95 | 108 | 138 | 153 | 168 | 197 | 243
ФЛАНЦЫ
на давление 1,6МПа(16кгс/см2)
|  |  | Ду мм |  | дмм,при |  | Б О Л Т Ы |  | М А С С А
|  |  | трубы |  | Ру,кгс/см2 |  | кол-во | резьба |  | кг
|  |  | 10 |  | 14 |  | 4 | М12 |  | 0.54
|  |  | 15 |  | 14 |  | 4 | М12 |  | 0.61
|  |  | 20 |  | 14 |  | 4 | М12 |  | 0.86
|  |  | 25 |  | 14 |  | 4 | М12 |  | 1.17
|  |  | 32 |  | 18 |  | 4 | М16 |  | 1.58
|  |  | 40 |  | 18 |  | 4 | М16 |  | 1.96
|  |  | 50 |  | 18 |  | 4 | М16 |  | 2.58
|  |  | 65 |  | 18 |  | 4 | М16 |  | 3.12
|  |  | 80 |  | 18 |  | 4 | М16 |  | 3.71
|  |  | 100 |  | 18 |  | 8 | М16 |  | 4.73
|  |  | 125 |  | 18 |  | 8 | М16 |  | 6.38
|  |  | 150 |  | 18 |  | 8 | М20 |  | 7.81
|  |  | 200 |  | 27 |  | 12 | М20 |  | 10.1
|  |  | 250 |  | 27 |  | 12 | М24 |  | 14.49
|  |  | 300 |  | 27 |  | 12 | М24 |  | 17.78
|  |  | 350 |  | 27 |  | 16 | М24 |  | 22.88
|  |  | 400 |  | 30 |  | 16 | М27 |  | 33
|  |  | 500 |  | 33 |  | 20 | М30 |  | 57.01
|  |  | 600 |  | 40 |  | 20 | М36 |  | 80.03
d
РАДИАТОРЫ ОТОПИТЕЛЬНЫЕ
с
|  |  |  | 1секция | ,,,,0,25 ЭКМ |  |  |  |  | а
|  |  |  | 1секция | ,,,,0,12 Квт монтаж
|  |  |  | 1секция | ,,,,0,185 Квт демонтаж |  |  |  |  | в
Длина | Марка | а | в | с | d | V | Вес | Марка | а | в | с | d | V | Вес
5970 | Л 1-8 | 300 | 420 | 300 | 60 | 0.34 | 0.9 | Л 14-3 | 1600 | 1840 | 450 | 120
| Л 1-15 | 300 | 420 | 300 | 60 |  |  | Л 14-5 | 1600 | 1840 | 450 | 120
| Л 2-8 | 450 | 570 | 300 | 60 | 0.38 | 0.9 | Л 14-8 | 1600 | 1840 | 450 | 120 | 1.86 | 4.65
| Л 2-15 | 450 | 570 | 300 | 60 |  |  | Л 14-11 | 1600 | 1840 | 450 | 120
| Л 3-8 | 620 | 780 | 300 | 60 | 0.6 | 1.5 | Л 14-12 | 1600 | 1840 | 450 | 120
| Л 3-15 | 620 | 780 | 300 | 60 |  |  | Л 14-15 | 1600 | 1840 | 450 | 120
| Л 4-8 | 620 | 780 | 450 | 80 | 0.72 | 1.8 | Л 15-3 | 1600 | 1840 | 600 | 120
| Л 4-15 | 620 | 780 | 450 | 80 |  |  | Л 15-5 | 1600 | 1840 | 600 | 120
| Л 5-8 | 600 | 780 | 600 | 80 | 0.88 | 2.25 | Л 15-8 | 1600 | 1840 | 600 | 120 | 1.98 | 4.95
| Л 5-15 | 600 | 780 | 600 | 80 |  |  | Л 15-11 | 1600 | 1840 | 600 | 120
| Л 6-5 | 1000 | 1160 | 450 | 90 |  |  | Л 15-12 | 1600 | 1840 | 600 | 120
| Л 6-8 | 1000 | 1160 | 450 | 90 |  |  | Л 15-15 | 1600 | 1840 | 600 | 120
| Л 6-11 | 1000 | 1160 | 450 | 90 | 0.9 | 2.25 | Л 16-3 | 1580 | 1840 | 900 | 130
| Л 6-12 | 1000 | 1160 | 450 | 90 |  |  | Л 16-5 | 1580 | 1840 | 900 | 130
| Л 6-15 | 1000 | 1160 | 450 | 90 |  |  | Л 16-8 | 1580 | 1840 | 900 | 130 | 2.52 | 6.3
| Л 7-5 | 980 | 1160 | 600 | 80 |  |  | Л 16-11 | 1580 | 1840 | 900 | 130
| Л 7-8 | 980 | 1160 | 600 | 80 |  |  | Л 16-12 | 1580 | 1840 | 900 | 130
| Л 7-11 | 980 | 1160 | 600 | 80 | 1.06 | 2.7 | Л 16-15 | 1580 | 1840 | 900 | 130
| Л 7-12 | 980 | 1160 | 600 | 80 |  |  | Л 17-3 | 1540 | 1840 | 1200 | 130
| Л 7-15 | 980 | 1160 | 600 | 80 |  |  | Л 17-5 | 1540 | 1840 | 1200 | 130
| Л 8-5 | 940 | 1160 | 900 | 100 |  |  | Л 17-8 | 1540 | 1840 | 1200 | 130 | 3 | 7.5
| Л 8-8 | 940 | 1160 | 900 | 100 | 1.56 | 3.9 | Л 17-11 | 1540 | 1840 | 1200 | 130
| Л 8-11 | 940 | 1160 | 900 | 100 |  |  | Л 17-12 | 1540 | 1840 | 1200 | 130
| Л 8-15 | 940 | 1160 | 900 | 100 |  |  | Л 17-15 | 1540 | 1840 | 1200 | 130
| Л 9-5 | 900 | 1160 | 1200 | 110 |  |  | Л 18-3 | 1500 | 1840 | 1500 | 140
| Л 9-8 | 900 | 1160 | 1200 | 110 | 2.04 | 5.1 | Л 18-5 | 1500 | 1840 | 1500 | 140
| Л 9-11 | 900 | 1160 | 1200 | 110 |  |  | Л 18-8 | 1500 | 1840 | 1500 | 140 | 3.72 | 9.3
| Л 9-15 | 900 | 1160 | 1200 | 110 |  |  | Л 18-11 | 1500 | 1840 | 1500 | 140
| Л 10-3 | 1300 | 1480 | 450 | 100 |  |  | Л 18-12 | 1500 | 1840 | 1500 | 140
| Л 10-5 | 1300 | 1480 | 450 | 100 |  |  | Л 18-15 | 1500 | 1840 | 1500 | 140
| Л 10-8 | 1300 | 1480 | 450 | 100 | 1.32 | 3.3 | Л 19-3 | 1920 | 2160 | 600 | 140
| Л 10-11 | 1300 | 1480 | 450 | 100 |  |  | Л 19-5 | 1920 | 2160 | 600 | 140
| Л 10-15 | 1300 | 1480 | 450 | 100 |  |  | Л 19-8 | 1920 | 2160 | 600 | 140 | 2.52 | 6.3
| Л 11-3 | 1280 | 1480 | 600 | 100 |  |  | Л 19-11 | 1920 | 2160 | 600 | 140
| Л 11-5 | 1280 | 1480 | 600 | 100 |  |  | Л 19-12 | 1920 | 2160 | 600 | 140
| Л 11-8 | 1280 | 1480 | 600 | 100 | 1.44 | 3.6 | Л 19-15 | 1920 | 2160 | 600 | 140
| Л 11-11 | 1280 | 1480 | 600 | 100 |  |  | Л 20-3 | 1880 | 2160 | 900 | 140
| Л 11-15 | 1280 | 1480 | 600 | 100 |  |  | Л 20-5 | 1880 | 2160 | 900 | 140
| Л 12-3 | 1240 | 1480 | 900 | 110 |  |  | Л 20-8 | 1880 | 2160 | 900 | 140 | 2.52 | 6.3
| Л 12-5 | 1240 | 1480 | 900 | 110 |  |  | Л 20-11 | 1880 | 2160 | 900 | 140
| Л 12-8 | 1240 | 1480 | 900 | 110 | 1.92 | 4.8 | Л 20-12 | 1880 | 2160 | 900 | 140
| Л 12-11 | 1240 | 1480 | 900 | 110 |  |  | Л 20-15 | 1880 | 2160 | 900 | 140
| Л 12-12 | 1240 | 1480 | 900 | 110 |  |  | Л 21-3 | 1840 | 2160 | 1200 | 140
| Л 12-15 | 1240 | 1480 | 900 | 110 |  |  | Л 21-5 | 1840 | 2160 | 1200 | 140
| Л 13-13 | 1200 | 1480 | 1200 | 120 |  |  | Л 21-8 | 1840 | 2160 | 1200 | 140 | 3.54 | 8.85
| Л 13-5 | 1200 | 1480 | 1200 | 120 |  |  | Л 21-11 | 1840 | 2160 | 1200 | 140
| Л 13-8 | 1200 | 1480 | 1200 | 120 | 2.52 | 6.3 | Л 21-12 | 1840 | 2160 | 1200 | 140
| Л 13-11 | 1200 | 1480 | 1200 | 120 |  |  | Л 21-15 | 1840 | 2160 | 1200 | 140
| Л 13-15 | 1200 | 1480 | 1200 | 120
Длина | Марка | а | в | с | d | V | Вес | Марка | а | в | с | d | V | Вес
2970 | Л 22-3 | [6 empty] | Л 32-3
| Л 22-5 | [6 empty] | Л 32-5
| Л 22-8 |  |  |  |  | 2.07 | 5.18 | Л 32-8 |  |  |  |  | 2.46 | 6.15
| Л 22-11 | [6 empty] | Л 32-11
| Л 22-12 | [6 empty] | Л 32-12
| Л 22-15 | [6 empty] | Л 32-15
| Л 25-3 | [6 empty] | Л 33-3
| Л 25-5 | [6 empty] | Л 33-5
| Л 25-8 |  |  |  |  | 1.89 | 4.73 | Л 33-8 |  |  |  |  | 2.76 | 6.9
| Л 25-11 | [6 empty] | Л 33-11
| Л 25-12 | [6 empty] | Л 33-12
| Л 25-15 | [6 empty] | Л 33-15
| Л 26-3 | [6 empty] | Л 34-3
| Л 26-5 | [6 empty] | Л 34-5
| Л 26-8 |  |  |  |  | 2.19 | 5.48 | Л 34-8 |  |  |  |  | 3.09 | 7.73
| Л 26-11 | [6 empty] | Л 34-11
| Л 26-12 | [6 empty] | Л 34-12
| Л 26-15 | [6 empty] | Л 34-15
| Л 27-3 | [6 empty] | Л 35-3
| Л 27-5 | [6 empty] | Л 35-5
| Л 27-8 |  |  |  |  | 1.77 | 4.43 | Л 35-8 |  |  |  |  | 2.88 | 7.2
| Л 27-11 | [6 empty] | Л 35-11
| Л 27-12 | [6 empty] | Л 35-12
| Л 27-15 | [6 empty] | Л 35-15
| Л 28-3 | [6 empty] | Л 36-3
| Л 28-5 | [6 empty] | Л 36-5
| Л 28-8 |  |  |  |  | 1.98 | 4.95 | Л 36-8 |  |  |  |  | 3.09 | 7.73
| Л 28-11 | [6 empty] | Л 36-11
| Л 28-12 | [6 empty] | Л 36-12
| Л 28-15 | [6 empty] | Л 36-15
| Л 29-3 | [6 empty] | Л 37-3
| Л 29-5 | [6 empty] | Л 37-5
| Л 29-8 |  |  |  |  | 2.28 | 5.7 | Л 37-8 |  |  |  |  | 3.42 | 8.55
| Л 29-11 | [6 empty] | Л 37-11
| Л 29-12 | [6 empty] | Л 37-12
| Л 29-15 | [6 empty] | Л 37-15
| Л 30-3 | [6 empty] | Л 38-3
| Л 30-5 | [6 empty] | Л 38-5
| Л 30-8 |  |  |  |  | 2.58 | 6.45 | Л 38-8 |  |  |  |  | 3.75 | 9.38
| Л 30-11 | [6 empty] | Л 38-11
| Л 30-12 | [6 empty] | Л 38-12
| Л 30-15 | [6 empty] | Л 38-15
Л 31-3
Л 31-5
| Л 31-8 |  |  |  |  | 2.25 | 5.63
Л 31-11
Л 31-12
Л 31-15
ТРУБЫ СТАЛЬНЫЕ ЭЛЕКТРОСВАРНЫЕ ПРЯМОШОВНЫЕ
ГОСТ 10704-91
|  | Наруж. | Толщина | Масса | Наруж. | Толщина | Масса | Наруж. | Толщина | Масса | Наруж. | Толщина | Масса
|  | диам | стенки | 1м/кг | диам | стенки | 1м/кг | диам | стенки | 1м/кг | диам | стенки | 1м/кг
|  |  | 0.8 | 0.142 |  | 1 | 1.01 |  | 1.8 | 4.45 |  | 3 | 17.9
|  | 8 | 0.9 | 0.158 |  | 1.2 | 1.21 |  | 2 | 4.93 |  | 3.2 | 19.08
|  |  | 1 | 0.173 |  | 1.4 | 1.4 |  | 2.2 | 5.41 |  | 3.5 | 20.85
|  |  | 1.2 | 0.201 |  | 1.6 | 1.59 |  | 2.5 | 6.13 |  | 3.8 | 22.6
|  |  | 0.8 | 0.162 |  | 1.8 | 1.79 | 102 | 2.8 | 6.85 | 245 | 4 | 23.77
|  | 9 | 0.9 | 0.18 | 42 | 2 | 1.97 |  | 3 | 7.32 |  | 4.5 | 26.69
|  |  | 1 | 0.197 |  | 2.2 | 2.16 |  | 3.2 | 7.8 |  | 5 | 29.59
|  |  | 1.2 | 0.231 |  | 2.5 | 2.43 |  | 3.5 | 8.5 |  | 5.5 | 32.49
|  |  | 0.8 | 0.182 |  | 2.8 | 2.71 |  | 3.8 | 9.2 |  | 6 | 35.37
|  | 10 | 0.9 | 0.202 |  | 3 | 2.89 |  | 4 | 9.67 |  | 7 | 41.09
|  |  | 1 | 0.222 |  | 3.2 | 3.07 |  | 4.5 | 10.82 |  | 8 | 46.76
|  |  | 1.2 | 0.26 |  | 3.5 | 3.32 |  | 5 | 11.96 |  | 9 | 52.38
|  |  | 0.8 | 0.201 |  | 1 | 1.09 |  | 5.5 | 13.09 |  | 3.5 | 22.26
|  | 11 | 0.9 | 0.224 |  | 1.2 | 1.3 |  | 1.8 | 4.71 |  | 3.8 | 25.23
|  |  | 1 | 0.247 |  | 1.4 | 1.51 |  | 2 | 5.23 |  | 4 | 26.54
|  |  | 1.2 | 0.29 |  | 1.6 | 1.71 |  | 2.2 | 5.74 |  | 4.5 | 29.8
|  |  | 0.8 | 0.221 |  | 1.8 | 1.92 |  | 2.5 | 6.5 | 273 | 5 | 33.05
|  |  | 0.9 | 0.246 | 45 | 2 | 2.12 | 108 | 2.8 | 7.26 |  | 5.5 | 36.28
|  | 12 | 1 | 0.271 |  | 2.2 | 2.32 |  | 3 | 7.77 |  | 6 | 39.51
|  |  | 1.2 | 0.32 |  | 2.5 | 2.62 |  | 3.2 | 8.27 |  | 7 | 45.92
|  |  | 1.4 | 0.388 |  | 2.8 | 2.91 |  | 3.5 | 9.02 |  | 8 | 52.28
|  |  | 1.6 | 0.41 |  | 3 | 3.11 |  | 3.8 | 9.77 |  | 9 | 58.6
|  |  | 0.8 | 0.26 |  | 3.2 | 3.31 |  | 4 | 10.26 |  | 4 | 29.1
|  |  | 0.9 | 0.291 |  | 3.5 | 3.58 |  | 4.5 | 11.49 |  | 4.5 | 32.68
|  | 14 | 1 | 0.321 |  | 1.2 | 1.382 |  | 5 | 12.7 |  | 5 | 36.25
|  |  | 1.2 | 0.379 |  | 1.4 | 1.61 |  | 5.5 | 13.9 | 299 | 5.5 | 39.81
|  |  | 1.4 | 0.435 |  | 1.6 | 1.83 |  | 1.8 | 4.98 |  | 6 | 43.36
|  |  | 1.6 | 0.489 |  | 1.8 | 2.05 |  | 2 | 5.52 |  | 7 | 50.4
|  |  | 0.9 | 0.335 | 48 | 2 | 2.27 |  | 2.2 | 6.07 |  | 8 | 57.41
|  |  | 1 | 0.37 |  | 2.2 | 2.49 |  | 2.5 | 6.87 |  | 9 | 64.37
|  | 16 | 1.2 | 0.438 |  | 2.5 | 2.81 | 114 | 2.8 | 7.68 |  | 4 | 31.67
|  |  | 1.4 | 0.504 |  | 2.8 | 3.12 |  | 3 | 8.21 |  | 4.5 | 35.57
|  |  | 1.6 | 0.568 |  | 3 | 3.33 |  | 3.2 | 8.74 |  | 5 | 39.46
|  |  | 0.9 | 0.38 |  | 3.2 | 3.54 |  | 3.5 | 9.54 | 325 | 5.5 | 43.34
|  |  | 1 | 0.419 |  | 3.5 | 3.84 |  | 3.8 | 10.33 |  | 6 | 47.2
|  |  | 1.2 | 0.497 |  | 1.2 | 1.44 |  | 4 | 10.85 |  | 7 | 54.9
|  | 18 | 1.4 | 0.573 |  | 1.4 | 1.68 |  | 4.5 | 12.15 |  | 8 | 62.54
|  |  | 1.6 | 0.647 |  | 1.6 | 1.91 |  | 5 | 13.44 |  | 9 | 70.14
|  |  | 1.8 | 0.719 |  | 1.8 | 2.14 |  | 5.5 | 14.72 |  | 4 | 34.23
|  |  | 2 | 0.789 |  | 2 | 2.37 |  | 1.8 | 5.29 |  | 4.5 | 38.45
|  |  | 0.9 | 0.424 |  | 2.2 | 2.59 |  | 2 | 5.87 |  | 5 | 42.66
|  |  | 1 | 0.469 | 50 | 2.5 | 2.93 |  | 2.2 | 6.44 | 351 | 5.5 | 46.86
|  |  | 1.2 | 0.556 |  | 2.8 | 3.26 |  | 2.5 | 7.31 |  | 6 | 51.09
|  | 20 | 1.4 | 0.642 |  | 3 | 3.48 | 121 | 2.8 | 8.162 |  | 7 | 59.39
|  |  | 1.6 | 0.726 |  | 3.2 | 3.69 |  | 3 | 8.73 |  | 8 | 67.67
|  |  | 1.8 | 0.808 |  | 3.5 | 4.01 |  | 3.2 | 9.3 |  | 9 | 75.91
|  |  | 2 | 0.888 |  | 3.8 | 4.33 |  | 3.5 | 10.14 |  | 10 | 84.1
|  |  | 0.9 | 0.468 |  | 4 | 4.54 |  | 3.8 | 10.98 |  | 4 | 36.8
|  |  | 1 | 0.518 |  | 1.2 | 1.47 |  | 4 | 11.54 |  | 4.5 | 41.34
|  |  | 1.2 | 0.616 |  | 1.4 | 1.71 |  | 4.5 | 12.93 |  | 5 | 45.87
|  |  | 1.4 | 0.711 |  | 1.6 | 1.95 |  | 5 | 14.3 | 377 | 5.5 | 50.39
|  |  | 1.6 | 0.805 |  | 1.8 | 2.18 |  | 5.5 | 15.67 |  | 6 | 54.9
|  | 22 | 1.8 | 0.897 |  | 2 | 2.42 |  | 1.8 | 5.56 |  | 7 | 63.87
|  |  | 2 | 0.986 |  | 2.2 | 2.65 |  | 2 | 6.17 |  | 8 | 72.8
|  |  | 2.2 | 1.07 | 51 | 2.5 | 2.99 |  | 2.2 | 6.77 |  | 9 | 81.68
|  |  | 2.5 | 1.2 |  | 2.8 | 3.33 |  | 2.5 | 7.68 |  | 10 | 90.51
|  |  | 2.8 | 1.33 |  | 3 | 3.55 | 127 | 2.8 | 8.58 |  | 4 | 39.26
|  |  | 3 | 1.41 |  | 3.2 | 3.77 |  | 3 | 9.18 |  | 4.5 | 44.11
|  |  | 0.9 | 0.513 |  | 3.5 | 4.1 |  | 3.2 | 9.77 |  | 5 | 48.95
|  |  | 1 | 0.567 |  | 3.8 | 4.42 |  | 3.5 | 10.66 |  | 5.5 | 53.78
|  |  | 1.2 | 0.675 |  | 4 | 4.64 |  | 3.8 | 11.55 | 402 | 6 | 58.6
|  |  | 1.4 | 0.78 |  | 1.2 | 1.53 |  | 4 | 12.13 |  | 7 | 68.19
|  |  | 1.6 | 0.844 |  | 1.4 | 1.78 |  | 4.5 | 13.6 |  | 8 | 77.73
|  | 24 | 1.8 | 0.985 |  | 1.6 | 2.03 |  | 5 | 15.04 |  | 9 | 87.23
|  |  | 2 | 1.085 |  | 1.8 | 2.27 |  | 5.5 | 16.48 |  | 10 | 96.67
|  |  | 2.2 | 1.18 |  | 2 | 2.52 |  | 1.8 | 5.82 |  | 11 | 106.07
|  |  | 2.5 | 1.33 |  | 2.2 | 2.76 |  | 2 | 6.46 |  | 12 | 115.48
|  |  | 2.8 | 1.46 | 53 | 2.5 | 3.11 |  | 2.2 | 7.1 |  | 4 | 41.63
|  |  | 3 | 1.55 |  | 2.8 | 3.47 |  | 2.5 | 8.05 |  | 4.5 | 46.78
|  |  | 0.9 | 0.535 |  | 3 | 3.7 | 133 | 2.8 | 8.99 |  | 5 | 51.91
|  |  | 1 | 0.592 |  | 3.2 | 3.93 |  | 3 | 9.62 |  | 5.5 | 57.04
|  |  | 1.2 | 0.704 |  | 3.5 | 4.27 |  | 3.2 | 10.24 | 426 | 6 | 62.15
|  |  | 1.4 | 0.815 |  | 3.8 | 4.61 |  | 3.5 | 11.18 |  | 7 | 72.33
|  |  | 1.6 | 0.869 |  | 4 | 4.83 |  | 3.8 | 12.11 |  | 8 | 82.47
|  | 25 | 1.8 | 0.923 |  | 1.2 | 1.65 |  | 4 | 12.72 |  | 9 | 92.56
|  |  | 2 | 1.03 |  | 1.4 | 1.92 |  | 4.5 | 14.62 |  | 10 | 102.59
|  |  | 2.2 | 1.13 |  | 1.6 | 2.19 |  | 5 | 15.78 |  | 11 | 112.58
|  |  | 2.5 | 1.24 |  | 1.8 | 2.45 |  | 5.5 | 17.29 |  | 12 | 122.52
|  |  | 2.8 | 1.39 |  | 2 | 2.71 |  | 1.8 | 6.13 |  | 5 | 58.57
|  |  | 3 | 1.54 |  | 2.2 | 2.97 |  | 2 | 6.81 |  | 5.5 | 64.36
|  |  | 1 | 0.617 | 57 | 2.5 | 3.36 |  | 2.2 | 7.48 | 480 | 6 | 70.14
|  |  | 1.2 | 0.734 |  | 2.8 | 3.74 |  | 2.5 | 8.48 |  | 7 | 81.65
|  |  | 1.4 | 0.849 |  | 3 | 4 | 140 | 2.8 | 9.47 |  | 8 | 92.12
|  |  | 1.6 | 0.963 |  | 3.2 | 4.25 |  | 3 | 10.14 |  | 9 | 104.54
|  | 26 | 1.8 | 1.07 |  | 3.5 | 4.62 |  | 3.2 | 10.8 |  | 10 | 115.91
|  |  | 2 | 1.18 |  | 3.8 | 4.99 |  | 3.5 | 11.78 |  | 11 | 127.23
|  |  | 2.2 | 1.29 |  | 4 | 5.23 |  | 3.8 | 12.76 |  | 12 | 138.5
|  |  | 2.5 | 1.45 |  | 1.2 | 1.74 |  | 4 | 13.42 | 530 | 6 | 77.54
|  |  | 2.8 | 1.6 |  | 1.4 | 2.02 |  | 4.5 | 15.04 |  | 7 | 90.28
|  |  | 3 | 1.7 |  | 1.6 | 2.3 |  | 5 | 16.65 |  | 8 | 102.99
|  |  | 1 | 0.641 |  | 1.8 | 2.58 |  | 5.5 | 18.24 |  | 9 | 115.64
|  |  | 1.2 | 0.764 |  | 2 | 2.86 |  | 1.8 | 6.67 |  | 10 | 128.24
|  |  | 1.4 | 0.884 |  | 2.2 | 3.14 |  | 2 | 7.4 |  | 11 | 140.79
|  |  | 1.6 | 1 | 60 | 2.5 | 3.55 |  | 2.2 | 8.13 |  | 12 | 153.3
|  | 27 | 1.8 | 1.12 |  | 2.8 | 3.96 |  | 2.5 | 9.22 |  | 7 | 107.55
|  |  | 2 | 1.23 |  | 3 | 4.22 | 152 | 2.8 | 10.3 |  | 8 | 122.72
|  |  | 2.2 | 1.35 |  | 3.2 | 4.48 |  | 3 | 11.02 | 630 | 9 | 137.83
|  |  | 2.5 | 1.51 |  | 3.5 | 4.88 |  | 3.2 | 11.74 |  | 10 | 152.9
|  |  | 2.8 | 1.67 |  | 3.8 | 5.27 |  | 3.5 | 12.82 |  | 11 | 167.92
|  |  | 3 | 1.78 |  | 4 | 5.52 |  | 3.8 | 13.89 |  | 12 | 182.89
|  |  | 1 | 0.666 |  | 4.5 | 6.16 |  | 4 | 14.6 |  | 7 | 123.09
|  |  | 1.2 | 0.793 |  | 1.2 | 1.84 |  | 4.5 | 16.37 |  | 8 | 140.5
|  |  | 1.4 | 0.918 |  | 1.4 | 2.14 |  | 5 | 18.13 |  | 9 | 157.8
|  |  | 1.6 | 1.04 |  | 1.6 | 2.44 |  | 5.5 | 19.87 |  | 10 | 175.1
|  | 28 | 1.8 | 1.16 |  | 1.8 | 2.74 |  | 1.8 | 6.98 |  | 11 | 192.3
|  |  | 2 | 1.28 |  | 2 | 3.03 |  | 2 | 7.74 | 720 | 12 | 209.5
|  |  | 2.2 | 1.4 |  | 2.2 | 3.33 |  | 2.2 | 8.51 |  | 14 | 243.8
|  |  | 2.5 | 1.57 | 63.5 | 2.5 | 3.76 |  | 2.5 | 9.65 |  | 16 | 277.8
|  |  | 2.8 | 1.74 |  | 2.8 | 4.19 |  | 2.8 | 10.79 |  | 17 | 294.7
|  |  | 3 | 1.85 |  | 3 | 4.48 |  | 3 | 11.54 |  | 18 | 311.6
|  |  | 1 | 0.715 |  | 3.2 | 4.76 |  | 3.2 | 12.3 |  | 19 | 328.5
|  |  | 1.2 | 0.852 |  | 3.5 | 5.18 | 159 | 3.5 | 13.42 |  | 7 | 140.3
|  |  | 1.4 | 0.987 |  | 3.8 | 5.6 |  | 3.8 | 14.54 |  | 8 | 160.2
|  |  | 1.6 | 1.12 |  | 4 | 5.87 |  | 4 | 15.29 |  | 9 | 180
|  |  | 1.8 | 1.25 |  | 4.5 | 6.55 |  | 4.5 | 17.15 |  | 10 | 199.8
|  | 30 | 2 | 1.38 |  | 1.2 | 2.03 |  | 5 | 18.99 |  | 11 | 219.5
|  |  | 2.2 | 1.51 |  | 1.4 | 2.37 |  | 5.5 | 20.82 | 820 | 12 | 239.1
|  |  | 2.5 | 1.7 |  | 1.6 | 2.7 |  | 6 | 22.64 |  | 14 | 278.3
|  |  | 2.8 | 1.88 |  | 1.8 | 3.03 |  | 7 | 26.24 |  | 16 | 317.2
|  |  | 3 | 2 |  | 2 | 3.35 |  | 8 | 29.79 |  | 17 | 336.7
|  |  | 3.2 | 2.12 |  | 2.2 | 3.68 |  | 1.8 | 7.38 |  | 18 | 356
|  |  | 3.5 | 2.29 | 70 | 2.5 | 4.16 |  | 2 | 8.19 |  | 19 | 375.3
|  |  | 1 | 0.764 |  | 2.8 | 4.64 |  | 2.2 | 9 |  | 20 | 394.5
|  |  | 1.2 | 0.911 |  | 3 | 4.96 |  | 2.5 | 10.2 |  | 7 | 157.6
|  |  | 1.4 | 1.056 |  | 3.2 | 5.27 |  | 2.8 | 11.41 |  | 8 | 179.9
|  |  | 1.6 | 1.2 |  | 3.5 | 5.74 |  | 3 | 12.21 |  | 9 | 202.2
|  |  | 1.8 | 1.34 |  | 3.8 | 6.2 |  | 3.2 | 13.01 |  | 10 | 224.4
|  | 32 | 2 | 1.48 |  | 4 | 6.51 | 168 | 3.5 | 14.2 |  | 11 | 246.6
|  |  | 2.2 | 1.62 |  | 4.5 | 7.27 |  | 3.8 | 15.39 | 920 | 12 | 268.7
|  |  | 2.5 | 1.82 |  | 1.2 | 2.12 |  | 4 | 16.18 |  | 14 | 312.8
|  |  | 2.8 | 2.02 |  | 1.4 | 2.47 |  | 4.5 | 18.14 |  | 16 | 356.7
|  |  | 3 | 2.15 |  | 1.6 | 2.82 |  | 5 | 20.1 |  | 17 | 378.6
|  |  | 3.2 | 2.28 |  | 1.8 | 3.16 |  | 5.5 | 22.04 |  | 18 | 400.4
|  |  | 3.5 | 2.46 |  | 2 | 3.5 |  | 6 | 23.97 |  | 19 | 422.2
|  |  | 1 | 0.789 |  | 2.2 | 3.84 |  | 7 | 27.79 |  | 20 | 443.9
|  |  | 1.2 | 0.914 | 73 | 2.5 | 4.35 |  | 8 | 31.57 |  | 8 | 199.7
|  |  | 1.4 | 1.091 |  | 2.8 | 4.85 |  | 1.8 | 7.91 |  | 9 | 224.4
|  |  | 1.6 | 1.24 |  | 3 | 5.18 |  | 2 | 8.78 |  | 10 | 249.1
|  |  | 1.8 | 1.39 |  | 3.2 | 5.51 |  | 2.2 | 9.65 |  | 11 | 273.7
|  | 33 | 2 | 1.53 |  | 3.5 | 6 |  | 2.5 | 10.94 | 1020 | 12 | 298.3
|  |  | 2.2 | 1.67 |  | 3.8 | 6.49 |  | 2.8 | 12.24 |  | 14 | 347.3
|  |  | 2.5 | 1.88 |  | 4 | 6.81 |  | 3 | 13.1 |  | 16 | 396.2
|  |  | 2.8 | 2.09 |  | 4.5 | 7.6 |  | 3.2 | 13.95 |  | 17 | 420.5
|  |  | 3 | 2.22 |  | 1.2 | 2.21 | 180 | 3.5 | 15.23 |  | 18 | 444.8
|  |  | 3.2 | 2.35 |  | 1.4 | 2.58 |  | 3.8 | 16.51 |  | 19 | 469
|  |  | 3.5 | 2.55 |  | 1.6 | 2.44 |  | 4 | 17.36 |  | 20 | 493.2
|  |  | 1 | 0.814 |  | 1.8 | 3.29 |  | 4.5 | 19.48 |  | 8 | 219.4
|  |  | 1.2 | 0.971 |  | 2 | 3.65 |  | 5 | 21.58 |  | 9 | 246.6
|  |  | 1.4 | 1.126 |  | 2.2 | 4 |  | 5.5 | 23.67 |  | 10 | 273.7
|  |  | 1.6 | 1.28 |  | 2.5 | 4.53 |  | 6 | 25.75 |  | 11 | 300.8
|  |  | 1.8 | 1.43 | 76 | 2.8 | 5.06 |  | 7 | 29.87 | 1120 | 12 | 327.9
|  | 34 | 2 | 1.58 |  | 3 | 5.4 |  | 8 | 33.93 |  | 14 | 381.9
|  |  | 2.2 | 1.72 |  | 3.2 | 5.74 |  | 2 | 9.47 |  | 16 | 435.6
|  |  | 2.5 | 1.94 |  | 3.5 | 6.26 |  | 2.2 | 10.41 |  | 17 | 462.2
|  |  | 2.8 | 2.15 |  | 3.8 | 6.77 |  | 2.5 | 11.81 |  | 18 | 489.2
|  |  | 3 | 2.29 |  | 4 | 7.1 |  | 2.8 | 13.2 |  | 19 | 515.9
|  |  | 3.2 | 2.43 |  | 4.5 | 7.93 |  | 3 | 14.13 |  | 20 | 542.6
|  |  | 3.5 | 2.63 |  | 5 | 8.76 |  | 3.2 | 15.06 |  | 9 | 268.8
|  |  | 1 | 0.863 |  | 5.5 | 9.56 | 194 | 3.5 | 16.44 |  | 10 | 298.4
|  |  | 1.2 | 1.03 |  | 1.6 | 3.21 |  | 3.8 | 17.82 |  | 11 | 328
|  |  | 1.4 | 1.2 |  | 1.8 | 3.6 |  | 4 | 18.74 | 1220 | 12 | 357.5
|  |  | 1.6 | 1.36 |  | 2 | 4 |  | 4.5 | 21.08 |  | 14 | 416.4
|  |  | 1.8 | 1.52 |  | 2.2 | 4.38 |  | 5 | 23.3 |  | 16 | 475.1
|  | 36 | 2 | 1.68 |  | 2.5 | 4.96 |  | 5.5 | 25.57 |  | 17 | 504.3
|  |  | 2.2 | 1.83 | 83 | 2.8 | 5.54 |  | 6 | 27.82 |  | 18 | 533.6
|  |  | 2.5 | 2.07 |  | 3 | 5.92 |  | 7 | 32.28 |  | 19 | 562.8
|  |  | 2.8 | 2.29 |  | 3.2 | 6.3 |  | 8 | 36.7 |  | 20 | 591.9
|  |  | 3 | 2.44 |  | 3.5 | 6.86 |  | 2 | 9.91 |  | 9 | 291
|  |  | 3.2 | 2.59 |  | 3.8 | 7.42 |  | 2.2 | 10.89 |  | 10 | 323.1
|  |  | 3.5 | 2.81 |  | 4 | 7.79 |  | 2.5 | 12.36 |  | 11 | 355.1
|  |  | 1 | 0.912 |  | 4.5 | 8.71 |  | 2.8 | 13.82 | 1320 | 12 | 387.1
|  |  | 1.2 | 1.09 |  | 5 | 9.62 |  | 3 | 14.08 |  | 14 | 450.9
|  |  | 1.4 | 1.26 |  | 5.5 | 10.51 |  | 3.2 | 15.77 |  | 16 | 514.5
|  |  | 1.6 | 1.44 |  | 1.6 | 3.5 | 203 | 3.5 | 17.22 |  | 17 | 546.3
|  |  | 1.8 | 1.61 |  | 1.8 | 3.87 |  | 3.8 | 18.67 |  | 18 | 578
|  | 38 | 2 | 1.78 |  | 2 | 4.29 |  | 4 | 19.63 |  | 19 | 609.6
|  |  | 2.2 | 1.94 |  | 2.2 | 4.71 |  | 4.5 | 22.03 |  | 20 | 641.2
|  |  | 2.5 | 2.19 |  | 2.5 | 5.33 |  | 5 | 24.42 |  | 10 | 347.7
|  |  | 2.8 | 2.43 | 89 | 2.8 | 5.95 |  | 5.5 | 26.79 |  | 11 | 382.2
|  |  | 3 | 2.59 |  | 3 | 6.36 |  | 6 | 29.15 |  | 12 | 416.7
|  |  | 3.2 | 2.75 |  | 3.2 | 6.77 |  | 7 | 33.84 |  | 14 | 485.4
|  |  | 3.5 | 2.98 |  | 3.5 | 7.38 |  | 8 | 38.47 | 1420 | 16 | 554
|  |  | 1 | 0.962 |  | 3.8 | 7.98 |  | 2.5 | 13.35 |  | 17 | 588.2
|  |  | 1.2 | 1.15 |  | 4 | 8.39 |  | 2.8 | 14.93 |  | 18 | 622.4
|  |  | 1.4 | 1.33 |  | 4.5 | 9.38 |  | 3 | 15.98 |  | 19 | 656.5
|  |  | 1.6 | 1.51 |  | 5 | 10.36 |  | 3.2 | 17.03 |  | 20 | 690.5
|  |  | 1.8 | 1.7 |  | 5.5 | 11.33 |  | 3.5 | 18.6 |  | 10 | 372.4
|  | 40 | 2 | 1.87 |  | 1.6 | 3.69 |  | 3.8 | 20.17 |  | 11 | 409.4
|  |  | 2.2 | 2.05 |  | 1.8 | 4.14 | 219 | 4 | 21.21 |  | 12 | 446.3
|  |  | 2.5 | 2.31 |  | 2 | 4.59 |  | 4.5 | 23.8 |  | 14 | 520
|  |  | 2.8 | 2.57 |  | 2.2 | 5.03 |  | 5 | 26.39 |  | 16 | 593.4
|  |  | 3 | 2.74 |  | 2.5 | 5.7 |  | 5.5 | 28.96 | 1520 | 17 | 630.1
|  |  | 3.2 | 2.91 | 95 | 2.8 | 6.37 |  | 6 | 31.52 |  | 18 | 666.7
|  |  | 3.5 | 3.15 |  | 3 | 6.81 |  | 7 | 36.6 |  | 19 | 703.3
[6 empty] | 3.2 | 7.24 |  | 8 | 41.6 |  | 20 | 739.8
[6 empty] | 3.5 | 7.9 |  | 9 | 46.61 |  | 10 | 397
[6 empty] | 3.8 | 8.55 |  |  |  |  | 11 | 436.5
[6 empty] | 4 | 8.98 |  |  |  |  | 12 | 475.9
[6 empty] | 4.5 | 10.04 |  |  |  |  | 14 | 554.5
[6 empty] | 5 | 11.1 |  |  |  |  | 16 | 632.9
[6 empty] | 5.5 | 12.14 |  |  |  | 1620 | 17 | 672
[12 empty] | 18 | 711.1
[12 empty] | 19 | 750.2
[12 empty] | 20 | 789.2
ТАБЛИЦА
подсчёта объёмов работ по тепловой изоляции на 100 п.м. трубопроводов
|  |  | Толщ. | Диаметр |  | Диаметр |  | Диаметр |  | Диаметр |  | Диаметр |  | Диаметр
|  |  | изоляц | трубопровода |  | трубопровода |  | трубопровода |  | трубопровода |  | трубопровода |  | трубопровода
|  |  |  | 32мм |  | 40мм |  | 48мм |  | 57мм |  | 76мм |  | 89мм
|  |  | мм | м3 | м2 | м3 | м2 | м3 | м2 | м3 | м2 | м3 | м2 | м3 | м2
|  |  | 25 | 0.45 | 25.7 | 0.49 | 27.6 | 0.57 | 30.8 | 0.64 | 33.6 | 0.79 | 39.6 | 0.89 | 43.6
|  |  | 30 | 0.58 | 28.9 | 0.64 | 30.8 | 0.73 | 33.9 | 0.82 | 36.7 | 1 | 42.7 | 1.12 | 46.8
|  |  | 35 | 0.74 | 32 | 0.8 | 33.9 | 0.91 | 37.1 | 1.01 | 39.9 | 1.22 | 45.8 | 1.36 | 50
|  |  | 40 | 0.9 | 35.2 | 0.98 | 37.1 | 1.11 | 40.2 | 1.22 | 43 | 1.46 | 49 | 1.62 | 53.1
|  |  | 45 | 1.09 | 38.3 | 1.17 | 40.2 | 1.31 | 43.3 | 1.44 | 46.2 | 1.71 | 52.1 | 1.89 | 56.2
|  |  | 50 | 1.29 | 41.4 | 1.38 | 43.3 | 1.54 | 46.5 | 1.68 | 49.3 | 1.98 | 55.3 | 2.18 | 59.3
|  |  | 55 | 1.5 | 44.6 | 1.61 | 46.5 | 1.78 | 49.6 | 1.93 | 52.4 | 2.26 | 58.4 | 2.49 | 62.5
|  |  | 60 | 1.73 | 47.7 | 1.85 | 49.6 | 2.03 | 52.7 | 2.21 | 55.6 | 2.56 | 61.5 | 2.81 | 65.6
|  |  | 65 | 1.98 | 50.8 | 2.1 | 52.8 | 2.31 | 55.9 | 2.49 | 58.7 | 2.88 | 64.7 | 3.14 | 68.8
|  |  | 70 | 2.24 | 54 | 2.37 | 55.9 | 2.59 | 59 | 2.79 | 61.9 | 3.21 | 67.8 | 3.5 | 72
|  |  | 75 | 2.52 | 57.1 | 2.66 | 59 | 2.9 | 62.2 | 3.11 | 65 | 3.56 | 71 | 3.86 | 75
|  |  | 80 | 2.81 | 60.3 | 2.96 | 62.2 | 3.22 | 65.3 | 3.44 | 68.1 | 3.92 | 74.1 | 4.25 | 78.2
|  |  | 85 | 3.12 | 63.4 | 3.28 | 65.3 | 3.55 | 68.5 | 3.79 | 71.3 | 4.3 | 77.2 | 4.65 | 81.3
|  |  | 90 |  |  | 3.62 | 68.5 | 3.95 | 71.6 | 4.15 | 74.4 | 4.69 | 80.4 | 5.06 | 84.4
|  |  | 95 |  |  | 3.97 | 71.6 | 4.27 | 74.7 | 4.53 | 77.6 | 5.1 | 83.5 | 5.49 | 87.6
|  |  | 100 |  |  | 4.33 | 74.7 | 4.65 | 77.9 | 4.93 | 80.7 | 5.53 | 86.7 | 5.93 | 90.7
|  |  | 105 |  |  |  |  | 5.05 | 81 | 5.34 | 84 | 5.97 | 89.8 | 6.4 | 94
|  |  | 110 |  |  |  |  | 5.46 | 84.2 | 5.77 | 87 | 6.42 | 92.9 | 6.87 | 97
|  |  | 115 |  |  |  |  | 5.89 | 87.3 | 6.21 | 90.1 | 6.9 | 96 | 7.37 | 100.2
|  |  | 120 |  |  |  |  | 6.33 | 90.4 | 6.67 | 93.3 | 7.79 | 99.2 | 7.88 | 103.3
|  |  | 125 | [6 empty] | 7.14 | 96.4 | 7.89 | 102.4
|  |  | 130 | [6 empty] | 7.63 | 99.5 | 8.41 | 105.5
|  |  | 135 | [6 empty] | 8.14 | 102.7 | 8.94 | 108.6
|  |  | 140 | [6 empty] | 8.66 | 105.8 | 9.5 | 111.8
|  |  | 145 | [8 empty] | 10.06 | 119.9
|  |  | Толщ. | Диаметр |  | Диаметр |  | Диаметр |  | Диаметр |  | Диаметр |  | Диаметр
|  |  | изоляц | трубопровода |  | трубопровода |  | трубопровода |  | трубопровода |  | трубопровода |  | трубопровода
|  |  |  | 108мм |  | 133мм |  | 159мм |  | 180мм |  | 219мм |  | 273мм
|  |  | мм | м3 | м2 | м3 | м2 | м3 | м2 | м3 | м2 | м3 | м2 | м3 | м2
|  |  | 25 | 1.04 | 49.6 | 1.24 | 57.5 | 1.44 | 65.6 | 1.61 | 72.2 | 1.92 | 84.5 | 2.34 | 101.4
|  |  | 30 | 1.3 | 52.8 | 1.54 | 60.6 | 1.78 | 68.8 | 1.98 | 75.4 | 2.35 | 87.9 | 2.84 | 104.6
|  |  | 35 | 1.57 | 56 | 1.85 | 63.7 | 2.13 | 71.9 | 2.36 | 78.5 | 2.79 | 90.8 | 3.38 | 107.7
|  |  | 40 | 1.87 | 59 | 2.17 | 66.9 | 2.5 | 75 | 2.76 | 81.6 | 3.25 | 94 | 3.93 | 110.8
|  |  | 45 | 2.16 | 62.2 | 2.52 | 70 | 2.88 | 78.2 | 3.18 | 84.8 | 3.73 | 97 | 4.49 | 114
|  |  | 50 | 2.48 | 65.3 | 2.87 | 73.2 | 3.28 | 81.3 | 3.61 | 87.9 | 4.22 | 100.2 | 5.07 | 117.1
|  |  | 55 | 2.82 | 68.5 | 3.25 | 76.3 | 3.7 | 84.5 | 4.09 | 91.1 | 4.73 | 103.3 | 5.66 | 120.3
|  |  | 60 | 3.17 | 71.6 | 3.64 | 79.4 | 4.13 | 87.6 | 4.52 | 94.2 | 5.26 | 106.4 | 6.27 | 123.4
|  |  | 65 | 3.53 | 74.6 | 4.05 | 82.6 | 4.57 | 90.7 | 5 | 97.3 | 5.8 | 109.6 | 6.9 | 126.5
|  |  | 70 | 3.91 | 78 | 4.46 | 85.7 | 5.02 | 93.9 | 5.5 | 100.5 | 6.35 | 112.7 | 7.54 | 129.7
|  |  | 75 | 4.31 | 81 | 4.9 | 88.9 | 5.51 | 97 | 6 | 103.6 | 6.92 | 115.9 | 8.2 | 132.8
|  |  | 80 | 4.72 | 84.1 | 5.35 | 92 | 6 | 100.2 | 6.53 | 106.8 | 7.51 | 119 | 8.87 | 136
|  |  | 85 | 5.15 | 87.3 | 5.82 | 95.1 | 6.51 | 103.3 | 7.07 | 110 | 8.11 | 122.1 | 9.56 | 139.1
|  |  | 90 | 5.6 | 90.4 | 6.3 | 98.3 | 7.04 | 106.4 | 7.63 | 113 | 8.73 | 125.3 | 10.26 | 142.2
|  |  | 95 | 6.06 | 93.6 | 6.8 | 101.4 | 7.58 | 109.6 | 8.2 | 116.2 | 9.37 | 128.4 | 10.98 | 145.4
|  |  | 100 | 6.53 | 96.7 | 7.32 | 104.6 | 8.13 | 112.7 | 8.79 | 119.3 | 10.02 | 131.6 | 11.71 | 148.5
|  |  | 105 | 7.02 | 99.9 | 7.85 | 107.7 | 8.71 | 115.9 | 9.4 | 122.5 | 10.69 | 134.7 | 12.47 | 151.7
|  |  | 110 | 7.58 | 103 | 8.39 | 110.8 | 9.25 | 119 | 10.02 | 125.6 | 11.36 | 137.8 | 13.23 | 154.8
|  |  | 115 | 8.05 | 106.1 | 8.96 | 114 | 9.86 | 122.1 | 10.65 | 128.7 | 12.06 | 140.9 | 14.01 | 157.9
|  |  | 120 | 8.59 | 109.3 | 9.53 | 117.1 | 10.51 | 125.3 | 11.3 | 132 | 12.77 | 144.1 | 14.81 | 161.1
|  |  | Толщ. | Диаметр |  | Диаметр |  | Диаметр |  | Диаметр |  | Диаметр |  | Диаметр
|  |  | изоляц | трубопровода |  | трубопровода |  | трубопровода |  | трубопровода |  | трубопровода |  | трубопровода
|  |  |  | 325мм |  | 377мм |  | 426мм |  | 478мм |  | 529мм |  | 630мм
|  |  | мм | м3 | м2 | м3 | м2 | м3 | м2 | м3 | м2 | м3 | м2 | м3 | м2
|  |  | 25 | 2.75 | 117.7 | 3.16 | 134.1 | 3.61 | 151.7 | 3.95 | 165.8 | 4.35 | 181.8 | 5.14 | 213.5
|  |  | 30 | 3.34 | 120.9 | 3.83 | 137.2 | 4.3 | 152.6 | 4.77 | 168.3 | 5.27 | 185 | 6.23 | 217
|  |  | 35 | 3.96 | 124 | 4.53 | 140.4 | 5.07 | 155.7 | 5.64 | 172.1 | 6.2 | 188.1 | 7.3 | 219.8
|  |  | 40 | 4.58 | 127.2 | 5.24 | 143.5 | 5.85 | 158.2 | 6.48 | 174.6 | 7.15 | 191.2 | 8.43 | 223.3
|  |  | 45 | 5.23 | 130.3 | 5.96 | 146.6 | 6.66 | 162 | 7.39 | 178.4 | 8.11 | 194.4 | 9.54 | 226.1
|  |  | 50 | 5.89 | 133.4 | 6.7 | 149.8 | 7.47 | 165.2 | 8.26 | 180.9 | 9.09 | 197.5 | 10.69 | 229.5
|  |  | 55 | 6.56 | 136.6 | 7.46 | 152.9 | 8.31 | 168.3 | 9.2 | 184.6 | 10.09 | 200.6 | 11.82 | 232.4
|  |  | 60 | 7.25 | 139.7 | 8.23 | 156.1 | 9.16 | 171 | 10.11 | 187.2 | 11.11 | 203.8 | 13.02 | 235.8
|  |  | 65 | 7.96 | 142.9 | 9.02 | 159.2 | 10.02 | 174.6 | 11.08 | 190.9 | 12.12 | 206.9 | 14.18 | 238.6
|  |  | 70 | 8.68 | 146 | 9.83 | 162.3 | 10.9 | 177.7 | 12 | 193.4 | 13.17 | 210.1 | 15.41 | 242.1
|  |  | 75 | 9.42 | 149.8 | 10.64 | 165.5 | 11.8 | 180.9 | 13.02 | 197.2 | 14.22 | 213.2 | 16.6 | 244.9
|  |  | 80 | 10.17 | 152.3 | 11.48 | 168.6 | 12.71 | 184 | 13.97 | 199.7 | 15.3 | 216.3 | 17.86 | 248.4
|  |  | 85 | 10.94 | 155.4 | 12.33 | 171.8 | 13.64 | 187.1 | 15.03 | 203.5 | 16.39 | 219.5 | 19.08 | 251.2
|  |  | 90 | 11.73 | 158.6 | 13.2 | 174.9 | 14.58 | 190.3 | 16 | 206 | 17.49 | 222.6 | 20.37 | 254.6
|  |  | 95 | 12.58 | 161.7 | 14.08 | 178 | 15.54 | 193.4 | 17.09 | 209.8 | 18.61 | 225.8 | 21.62 | 257.5
|  |  | 100 | 13.35 | 164.9 | 14.98 | 181.2 | 16.52 | 196.6 | 18.09 | 212.3 | 19.75 | 228.9 | 22.96 | 260.9
|  |  | 105 | 14.2 | 168 | 15.89 | 184.3 | 17.5 | 199.7 | 19.06 | 216 | 20.9 | 232 | 24.23 | 263.8
|  |  | 110 | 15.02 | 171.1 | 16.82 | 187.5 | 18.51 | 202.8 | 20.24 | 218.6 | 22.07 | 235.2 | 25.59 | 267.2
|  |  | 115 | 15.88 | 174.3 | 17.76 | 190.6 | 19.54 | 206 | 21.41 | 222.3 | 23.25 | 238.3 | 26.9 | 270
|  |  | 120 | 16.77 | 177.4 | 18.73 | 193.7 | 20.57 | 209.1 | 22.46 | 224.8 | 24.45 | 241.5 | 28.3 | 273.5
,

## Лист2
ПРОКАТ
|  |  | ШВЕЛЛЕРЫ |  |  |  | ГОСТ8240-89
№ | размеры в мм |  |  | площадь | вес | № | размеры в мм |  |  | площ | вес
профиля | вы- | ширина | толщина | попер. | 1п.м. | про- | вы- | ширина | толщина | попер. | 1п.м.
| со- | пол- | стен- | сечения |  | филя | со- | пол- | стен- | сечения
| та | ки | ки | см2 | кг |  | та | ки | ки | см2 | кг
5 | 50 | 32 |  | 6.16 | 4.84 | 20 | 200 | 76 |  | 23.4 | 18.4
6.5 | 65 | 36 |  | 7.51 | 5.9 | 20а | 200 | 80 |  | 25.2 | 19.8
8 | 80 | 40 |  | 8.98 | 7.05 | 22 | 220 | 82 |  | 26.7 | 21
10 | 100 | 46 |  | 10.9 | 8.59 | 22а | 220 | 87 |  | 28.8 | 22.6
12 | 120 | 52 |  | 1303 | 10.4 | 24 | 240 | 90 |  | 30.6 | 24
14 | 140 | 58 |  | 15.6 | 12.3 | 24а | 240 | 95 |  | 32.9 | 25.8
14а | 140 | 62 |  | 17 | 13.3 | 27 | 270 | 95 |  | 35.2 | 27.7
16 | 160 | 64 |  | 18.1 | 14.2 | 30 | 300 | 100 |  | 40.5 | 31.8
16а | 160 | 68 |  | 19.5 | 15.3 | 33 | 330 | 105 |  | 46.5 | 36.5
18 | 180 | 70 |  | 20.7 | 16.3 | 36 | 360 | 110 |  | 53.4 | 41.9
18а | 180 | 74 |  | 22.2 | 17.4 | 40 | 400 | 115 |  | 61.5 | 48.3
ШВЕЛЛЕРЫ ОБЛЕГЧЕННЫЕ
16 | 160 | 50 |  | 9.01 | 7.07 | 24 | 240 | 60 |  | 16.2 | 12.7
18 | 180 | 50 |  | 10.3 | 8.1 | 27 | 270 | 65 |  | 19.1 | 15
20 | 200 | 55 |  | 12 | 9.4 | 30 | 300 | 70 |  | 22.5 | 17.6
22 | 220 | 55 |  | 13.9 | 10.9
ДВУТАВРЫ
№ | размеры в мм |  |  | площадь | вес | № | размеры в мм |  |  | площадь | вес
профи- | высота | ширина | толщина | попер. | 1п.м. | профи- | высо- | ширина | толщина | попер. | 1п.м.
ля |  | полки | стенки | сечения | кг | ля | та | полки | стенки | сечения | кг
10 | 100 | 55 |  | 12 | 9.46 | 45 | 450 | 160 |  | 83 | 65.2
12 | 120 | 64 |  | 14.7 | 11.5 | 50 | 500 | 170 |  | 97.8 | 76.8
14 | 140 | 73 |  | 17.4 | 13.7 | 55 | 550 | 180 |  | 114 | 89.8
16 | 160 | 81 |  | 20.2 | 15.9 | 60 | 600 | 190 |  | 132 | 104
18 | 180 | 90 |  | 23.4 | 18.4 | 65 | 650 | 200 |  | 153 | 120
18а | 180 | 100 |  | 25.4 | 19.9 | 70 | 700 | 210 |  | 176 | 138
20 | 200 | 100 |  | 26.8 | 21 | 70а | 700 | 210 |  | 202 | 158
20а | 200 | 110 |  | 28.9 | 22.7 | 70б | 700 | 210 |  | 234 | 184
22 | 220 | 110 |  | 30.6 | 24
22а | 220 | 120 |  | 32.8 | 25.8 | О Б Л Е Г Ч Е Н Н Ы Е
24 | 240 | 115 |  | 34.8 | 27.3
24а | 240 | 125 |  | 37.5 | 29.4 | 16 | 160 | 55 |  | 10 | 7.86
27 | 270 | 125 |  | 40.2 | 31.5 | 18 | 180 | 60 |  | 11.6 | 9.07
27а | 270 | 135 |  | 43.2 | 33.9 | 20 | 200 | 65 |  | 13.2 | 10.4
30 | 300 | 135 |  | 46.5 | 36.5 | 22 | 220 | 70 |  | 15.2 | 11.9
30а | 300 | 145 |  | 49.9 | 39.2 | 24 | 240 | 75 |  | 17.5 | 13.7
33 | 330 | 140 |  | 53.8 | 42.2 | 27 | 170 | 80 |  | 20.1 | 15.8
36 | 360 | 145 |  | 61.9 | 48.6 | 30 | 300 | 80 |  | 23.2 | 18.2
40 | 400 | 155 |  | 71.4 | 56.1
|  | УГОЛОК РАВНОБОКИЙ | [5 empty] | ГОСТ 8509-93
№ | ширина | толщина | площ. | масса |  | № | ширина | толщина | площ. | масса
профи- | полки | полки | сечен | 1п.м. |  | профи- | полки | полки | сечения | 1п.м.
ля | мм | мм | см2 | кг |  | ля | мм | мм | см2 | кг
2 | 20 | 3 | 1.13 | 0.89 |  | 7 | 70 | 4.5 | 6.2 | 4.87
|  | 4 | 1.46 | 1.15 |  |  |  | 5 | 6.86 | 5.38
2.5 | 25 | 3 | 1.43 | 1.12 |  |  |  | 6 | 8.15 | 6.39
|  | 4 | 1.86 | 1.46 |  |  |  | 7 | 9.42 | 7.39
2.8 | 28 | 3 | 1.62 | 1.27 |  |  |  | 8 | 10.7 | 8.37
3.2 | 32 | 3 | 1.86 | 1.46 |  | 7.5 | 75 | 5 | 7.39 | 5.8
|  | 4 | 2.43 | 1.91 |  |  |  | 6 | 8.78 | 6.89
3.6 | 36 | 3 | 2.1 | 1.65 |  |  |  | 7 | 10.1 | 7.96
|  | 4 | 2.75 | 2.16 |  |  |  | 8 | 11.5 | 9.02
4 | 40 | 3 | 2.35 | 1.85 |  |  |  | 9 | 12.8 | 10.1
|  | 4 | 3.08 | 2.42 |  | 8 | 80 | 5.5 | 8.63 | 6.78
4.5 | 45 | 3 | 2.65 | 2.08 |  |  |  | 6 | 9.38 | 7.36
|  | 4 | 3.48 | 2.73 |  |  |  | 7 | 10.8 | 8.51
|  | 5 | 4.29 | 3.37 |  |  |  | 8 | 12.3 | 9.65
5 | 50 | 3 | 2.96 | 2.32 |  | 9 | 90 | 6 | 10.6 | 8.33
|  | 4 | 3.89 | 3.05 |  |  |  | 7 | 12.3 | 9.64
|  | 5 | 4.8 | 3.77 |  |  |  | 8 | 13.9 | 10.9
5.6 | 56 | 3.5 | 3.86 | 3.03 |  |  |  | 9 | 15.6 | 12.2
|  | 4 | 4.38 | 3.44 |  | 10 | 100 | 6.5 | 12.8 | 10.1
|  | 5 | 5.41 | 4.25 |  |  |  | 7 | 13.8 | 10.8
6.3 | 63 | 4 | 4.96 | 3.9 |  |  |  | 8 | 15.6 | 12.2
|  | 5 | 6.13 | 4.81 |  |  |  | 10 | 19.2 | 15.1
|  | 6 | 7.28 | 5.72 |  |  |  | 12 | 22.8 | 17.9
[8 empty] | 14 | 26.3 | 20.6
[8 empty] | 16 | 29.7 | 23.3
№ | ширина | толщин. | площ. | масса |  | № | ширина | толщина | площ. | масса
профи- | полки | полки | сечения | 1п.м. |  | профи- | полки | полки | сечения | 1п.м.
ля | мм | мм | см2 | кг |  | ля | мм | мм | см2 | кг
11 | 110 | 7 | 15.2 | 11.9 |  | 18 | 180 | 11 | 38.8 | 30.5
|  | 8 | 17.2 | 13.5 |  |  |  | 12 | 42.2 | 33.1
12.5 | 125 | 8 | 19.7 | 15.5 |  | 20 | 200 | 12 | 47.1 | 37
|  | 9 | 22 | 17.3 |  |  |  | 13 | 50.9 | 39
|  | 10 | 24.3 | 19.1 |  |  |  | 14 | 54.6 | 42.8
|  | 12 | 28.9 | 22.7 |  |  |  | 16 | 62 | 48.7
|  | 14 | 33.4 | 26.2 |  |  |  | 20 | 76.5 | 60.1
|  | 16 | 37.8 | 29.6 |  |  |  | 25 | 94.3 | 74
14 | 140 | 9 | 24.7 | 19.4 |  |  |  | 30 | 111.5 | 87.6
|  | 10 | 27.3 | 21.5 |  | 22 | 220 | 14 | 60.4 | 47.4
|  | 12 | 32.5 | 25.5 |  |  |  | 16 | 68.6 | 53.8
16 | 160 | 10 | 31.4 | 24.7 |  | 25 | 250 | 16 | 78.4 | 61.5
|  | 11 | 34.4 | 27 |  |  |  | 18 | 87.7 | 68.9
|  | 12 | 37.4 | 29.4 |  |  |  | 20 | 97 | 76.1
|  | 14 | 43.3 | 34 |  |  |  | 22 | 106.1 | 83.3
|  | 16 | 49.1 | 38.5 |  |  |  | 25 | 119.7 | 94
|  | 18 | 54.8 | 43 |  |  |  | 28 | 133.1 | 104.5
|  | 20 | 60.4 | 47.4 |  |  |  | 30 | 142 | 111.4
УГОЛОК НЕРАВНОБОКИЙ
№ | ширина | ширина | толщина | масса |  | № | ширина | ширина | толщина | масса
профи- | б.полки | м.полки | полки | 1п.м. |  | профи- | б.полки | м.полки | полки | 1п.м.
ля | мм | мм | мм | кг |  | ля | мм | мм | мм | кг
2,5/1,6 | 25 | 16 | 3 | 0.91 |  | 10,0/6,3 | 100 | 63 | 6 | 7.53
3,2/2 | 32 | 20 | 3 | 1.17 |  |  |  |  | 7 | 8.7
|  |  | 4 | 1.52 |  |  |  |  | 8 | 9.87
4,0/2,5 | 40 | 25 | 3 | 1.48 |  |  |  |  | 10 | 12.1
|  |  | 4 | 1.94 |  | 11,0/7,0 | 110 | 70 | 6.5 | 8.98
4,5/2,8 | 45 | 28 | 3 | 1.68 |  |  |  |  | 7 | 9.64
|  |  | 4 | 2.2 |  |  |  |  | 8 | 10.9
5,0/3,2 | 50 | 32 | 3 | 1.9 |  | 12,5/8,0 | 125 | 80 | 7 | 11
|  |  | 4 | 2.49 |  |  |  |  | 8 | 12.5
5,6/3,6 | 56 | 36 | 3.5 | 2.48 |  |  |  |  | 10 | 15.5
|  |  | 4 | 2.81 |  |  |  |  | 12 | 18.3
|  |  | 5 | 3.46 |  | 14,0/9,0 | 140 | 90 | 8 | 14.1
6,3/4,0 | 63 | 40 | 4 | 3.17 |  |  |  |  | 10 | 17.5
|  |  | 5 | 3.91 |  | 16,0/10 | 160 | 100 | 9 | 18
|  |  | 6 | 4.63 |  |  |  |  | 10 | 19.8
|  |  | 8 | 6.03 |  |  |  |  | 12 | 23.6
7,0/4,5 | 70 | 45 | 4.5 | 3.98 |  |  |  |  | 14 | 27.3
|  |  | 5 | 4.39 |  | 18,0/11 | 180 | 110 | 10 | 22.2
7,5/5,0 | 75 | 50 | 5 | 4.79 |  |  |  |  | 12 | 26.4
|  |  | 6 | 5.69 |  | 20/12,5 | 200 | 125 | 11 | 27.4
|  |  | 8 | 7.43 |  |  |  |  | 12 | 29.7
8,0/5,0 | 80 | 50 | 5 | 4.99 |  |  |  |  | 14 | 34.4
|  |  | 6 | 5.92 |  |  |  |  | 16 | 39.1
9,0/5,6 | 90 | 56 | 5.5 | 6.17 |  | 25,0/16 | 250 | 160 | 12 | 37.9
|  |  | 6 | 6.7 |  |  |  |  | 16 | 49.9
|  |  | 8 | 8.77 |  |  |  |  | 18 | 55.8
[9 empty] | 20 | 61.7
ТАБЛИЦА ЗАМЕНЫ АРМАТУРЫ ПО УСИЛИЮ
| вес | площ. |  |  | А-III | А- IV | A-II в | А-II в | А-III в | А-III в
Ду | 1п.м. | сечения | А - 1 | А - II
|  | Fа |  |  | 25Г2 | 30ХГ2С | б & L | & L | б & L | & L
мм | кг | см2 | Ст-3 | Ст-5 | C35Г
6 | 0.222 | 0.283 | 0.594 | 0.763 | 0.96 | 1.44 | 1.045 | 0.918 | 1.27 | 1.13
7 | 0.302 | 0.385 | 0.808 | 1.04 | 1.31 | 1.96 | 1.42 | 1.25 | 1.73 | 1.54
8 | 0.395 | 0.503 | 1.05 | 1.36 | 1.71 | 2.56 | 1.86 | 1.63 | 2.26 | 2
9 | 0.5 | 0.636 | 1.34 | 1.72 | 2.16 | 3.24 | 2.35 | 2.06 | 2.86 | 2.54
10 | 0.62 | 0.785 | 1.65 | 2.12 | 2.67 | 4 | 2.9 | 2.55 | 3.53 | 3.14
12 | 0.89 | 1.131 | 2.38 | 3.05 | 3.84 | 5.75 | 4.18 | 3.68 | 5.08 | 4.52
14 | 1.21 | 1.54 | 3.23 | 4.15 | 5.23 | 7.85 | 5.7 | 5 | 6.93 | 6.1
16 | 1.58 | 2.01 | 4.22 | 5.42 | 6.83 | 10.25 | 7.42 | 6.53 | 9.05 | 8.05
18 | 2 | 2.54 | 5.33 | 6.85 | 8.62 | 12.9 | 9.37 | 8.25 | 11.4 | 10.15
20 | 2.47 | 3.14 | 6.59 | 8.48 | 10.67 | 16 | 11.6 | 10.2 | 14.1 | 12.58
22 | 2.98 | 3.8 | 7.96 | 10.25 | 12.9 | 19.35 | 14 | 12.35 | 17.1 | 15.2
25 | 3.85 | 4.91 | 10.3 | 13.2 | 16.7 | 25 | 18.15 | 15.9 | 22 | 19.6
28 | 4.83 | 6.16 | 12.9 | 16.6 | 20.9 | 31.4 | 22.8 | 20 | 27.7 | 24.5
32 | 6.31 | 8.04 | 16.9 | 21.7 | 27.3 | 41 | 29.7 | 26.1 | 36.2 | 32.2
36 | 7.99 | 10.18 | 21.4 | 27.5 | 34.6 | 52 | 37.6 | 33.2 | 46 | 40.7
40 | 9.87 | 12.57 | 26.4 | 34 | 42.8 | 64.2 | 46.5 | 41 | 56.5 | 50.3
Ra | КГ/СМ2 |  | 2100 | 2700 | 3400 | 5100 | 3700 | 3250 | 4500 | 4000
Р Е Л Ь С Ы
тип | масса | размеры в мм |  |  |  | площ. | длина поставки
рельса | 1п.м. | высота | нижняя | верхняя | толщи- | сечения | нормаль- | льгот- | ГОСТ
| кг |  | полка | полка | на | см2 | ная | ная
У З К О Й К О Л Е И
Р-8 | 8.42 | 65 | 54 | 25 | 7 | 10.75 | 7 | 6и5 | 6368-82
Р-11 | 11.2 | 80.5 | 66 | 32 | 7 | 14.31 | 7 | 6и5 | 6368-82
Р -15 | 15 | 91.5 | 76 | 37 | 7 | 19.16 | 7 | 6и5 | 6368-82
Р -18 | 18.06 | 90 | 80 | 40 | 10 | 23.07 | 8 | 7и6 | 6368-82
Р- 24 | 24.14 | 107 | 92 | 51 | 10.5 | 30.75 | 8 | 7и6 | 6368-82
Ш И Р О К О Й К О Л Е И
Р-33 | 33.48 | 128 | 110 | 60 | 12 | 42.758 |  |  | 6723-53
Р -38 | 38.416 | 135 | 114 | 68 | 13 | 49.063 | 12,5и25 |  | 6723-53
Р - 43 | 43.613 | 140 | 114 | 70 | 13.5 | 55.7 | 12,5и25 |  | 7173-54
Р- 50 | 50.504 | 152 | 132 | 70 | 14.5 | 64.5 |  |  | 7174-75
Р- 65 | 64.64 | 180 | 150 | 75 | 18 | 82.56 | 25 |  | 8161-75
Р-75 | 75.1 | 192 | 160 | 75 |  |  | 25 |  | 24182-80
КЛАССЫ И МАРКИ БЕТОНОВ
В-3,5 | М-50 | В-10 | М-150 | В-20 | М-300 | В-35 | М-450 | В-50 | М-600
В-5 | М-75 | В-12,5 | М-200 | В-25 | М-350 | В-40 | М-500 | В-55 | М-700
В-7,5 | М-100 | В-15 | М-250 | В-30 | М-400 | В-45 | М-550 | В-60 | М-800
ОБЪЕМНЫЕ ВЕСА СТРОЙМАТЕРИАЛОВ
МАТЕРИАЛЫ |  | ОБЪЁМНЫЙ |  | МАТЕРИАЛЫ |  | ОБЪЁМНЫЙ |  | МАТЕРИАЛЫ |  | ОБЪЁМНЫЙ
|  | ВЕС кг/м3 |  |  |  | ВЕС кг/м3 |  |  |  | ВЕС кг/м3
Асбоцем плитки |  | 1600 - | 1900 |  |  |  |  | Стекло ветр 6мм |  | 21,4кг/м2
Асбоцем теплоиз |  | 300 - | 500 | Кирпич глиняный |  | 1600 - | 1900 | Стекло ветр 8 мм |  | 24,4кг/м2
Асфальтобетон |  |  | 2100 | Кирп пористый |  |  | 1400 | Стекло окон 2мм |  | 6,0кг/м2 | 2500
Асф в стяжках |  |  | 1800 | Кирп силикатный |  | 1800 - | 2000 | Стекло окон 3мм |  | 8,8кг/м2 | 2500
Аллюминий |  |  | 2600 | Кирп кладка |  | 1400 - | 1900 | Стены саманные |  |  | 1600
Арболит |  | 500 - | 700 | Керамзит гравий |  | 470 - | 700 | Сосна |  |  | 550
Бетон |  |  | 2400 | Керамз щебень |  | 600 - | 1000 | Сталь строител |  |  | 7850
Берёза |  | 500 - | 600 | Керамзитобетон |  | 400 - | 1800 | Соломит |  |  | 300
Битум нефтяной |  |  | 1050 | Ксилолит лицевой |  |  | 1800 | Стиропор |  |  | 30
Бетон ячеистый |  | 300 - | 1000 | Ксилолит подстил |  |  | 1000
|  |  |  | Камышит |  |  | 350 | Туф извест,артик |  |  | 1300
Войлок строит |  |  | 150 | Картон |  |  | 1000 | Туф ереванский |  |  | 1600
Вата минеральн |  |  | 150 |  |  |  |  | Туф фельзитовый |  |  | 2000
Вата стеклянная |  |  | 100 | Лес хвойный |  | 650 - | 700 | Толь |  |  | 600
|  |  |  | Линолеум |  | 3,3-6,0кг/м2
Газобетон |  | 800 - | 1200 | Линолеум |  | 1100 - | 1800 | Фанера клеёная |  |  | 600
Газо- пеностекло |  | 300 - | 400 |  |  |  |  | Фибролит цем |  |  | 600
Гипсобетон |  |  | 1000 | Мел молотый |  | 950 - | 1200
Глинобит стены |  |  | 2000 | Мрамор |  |  | 2700 | Шпатлёвка |  | 200 - | 300
Грунт растительн |  |  | 1800 | Маты мин.ват |  |  | 200 | Шлакобетон |  | 1000 - | 1800
Глина |  | 1600 - | 1800 | Мипора |  |  | 20 | Шлак гранулиров |  | 500 - | 900
Гипс в изделиях |  | 900 - | 1300
Гравий |  | 1500 - | 1600 | Опилки древесн |  |  | 250 | Щебень |  | 1600 - | 1800
Дрова |  | 400 - | 500 | Песок речной |  | 1500 - | 1700 | Чугунные детали |  |  | 7200
Дуб |  | 700 - | 900 | Перлитобетон |  | 600 - | 1200
ДВП 4мм |  |  | 4,3кг/м2 | Плит мен ватные |  | 200 - | 400 | Цем песч раствор |  |  | 1800
ДВП 6мм |  |  | 6,4кг/м2 | Плиты пеноглин |  | 400 - | 500 | Цем шлаков раст |  | 1200 - | 1400
ДСП шлиф с 2-х |  |  | 8,4кг/м2 | Плиты гипсовые |  |  | 1100
ДСП пол 19мм |  |  | 5,4кг/м2 | Плиты с орг нап |  |  | 700
ДСП пол 16мм |  |  | 4,8кг/м2 | Пено-газогипс |  |  | 500
ДСП пол 10мм |  |  | 3,0кг/м2 | Пемза, туф |  | 400 - | 600
ДСП |  | 200 - | 1000 | Перлит вспучен |  |  | 250
|  |  |  | Пакля |  |  | 150
Жел. бетон |  |  | 2500 | Плиты торф изол |  |  | 250
Земля сухая |  | 1200 - | 1400 | Пенопласт ПХВ |  |  | 190
|  |  |  | Пенопласт ПС |  |  | 70
Известь кипелка |  | 800 - | 1100 | Пергамин |  | 0,7кг/м2 | 600
Известь пушёнка |  | 450 - | 550 | Раствор сложный |  |  | 1700
Известков тесто |  | 1300 - | 1400 | Раствор цемент |  |  | 2200
Известняк-ракуш |  |  | 1400 | Рубероид |  | 1,7кг/м2 | 600
|  |  |  | Релин |  |  | 1200
ТРУБЫ СТАЛЬНЫЕ КВАДРАТНЫЕ
ГОСТ 8639-82
Высота | Толщина | Масса | Высота | Толщина | Масса | Высота | Толщина | Масса | Высота | Толщина | Масса
ширина | стенки | 1м/кг | ширина | стенки | 1м/кг | ширина | стенки | 1м/кг | ширина | стенки | 1м/кг
10 | 1 | 0.269 |  | 3 | 3.55 |  | 4 | 8.07 |  | 6 | 20.99
15 | 1 | 0.426 |  | 3.5 | 4.07 |  | 5 | 9.87 | 120 | 7 | 24.18
| 1.5 | 0.605 | 42 | 4 | 4.56 | 70 | 6 | 11.57 |  | 8 | 27.27
| 1 | 0.583 |  | 5 | 5.47 |  | 7 | 13.19 |  | 9 | 30.28
20 | 1.5 | 0.841 |  | 6 | 6.3 |  | 8 | 14.71 |  | 6 | 24.76
| 2 | 1.075 |  | 3 | 3.83 |  | 4 | 9.33 | 140 | 7 | 28.57
| 1 | 0.74 |  | 3.5 | 4.4 |  | 5 | 11.44 |  | 8 | 32.29
| 1.5 | 1.07 |  | 4 | 4.93 | 80 | 6 | 13.46 |  | 9 | 35.93
25 | 2 | 1.39 | 45 | 5 | 5.94 |  | 7 | 15.38 |  | 7 | 30.77
| 2.5 | 1.68 |  | 6 | 6.86 |  | 8 | 17.22 | 150 | 8 | 34.81
| 3 | 1.95 |  | 7 | 7.69 |  | 5 | 13 |  | 9 | 38.75
| 2 | 1.95 |  | 8 | 8.43 | 90 | 6 | 15.34 |  | 10 | 42.61
| 2.5 | 2.07 |  | 3 | 4.31 |  | 7 | 17.58 |  | 8 | 42.34
30 | 3 | 2.42 |  | 3.5 | 4.94 |  | 8 | 19.73 |  | 9 | 47.23
| 3.5 | 2.75 |  | 4 | 5.56 |  | 6 | 17.22 | 180 | 10 | 52.03
| 4 | 3.04 | 50 | 5 | 6.73 | 100 | 7 | 19.78 |  | 12 | 61.36
32 | 4 | 3.3 |  | 6 | 7.8 |  | 8 | 22.25 |  | 14 | 70.33
| 2 | 2.02 |  | 7 | 8.79 |  | 9 | 24.62
| 2.5 | 2.46 |  | 8 | 9.69 |  | 6 | 19.11
35 | 3 | 2.89 |  | 3.5 | 6.04 | 110 | 7 | 21.98
| 3.5 | 3.3 |  | 4 | 6.82 |  | 8 | 24.76
| 4 | 3.67 | 60 | 5 | 8.3 |  | 9 | 27.45
| 5 | 4.37 |  | 6 | 9.69
36 | 4 | 3.8 |  | 7 | 11
| 2 | 2.33 |  | 8 | 12.2
| 2.5 | 2.85 | 65 | 6 | 10.63
| 3 | 3.36
40 | 3.5 | 3.85
| 4 | 4.3
| 5 | 5.16
| 6 | 5.92
ТРУБЫ СТАЛЬНЫЕ ПРЯМОУГОЛЬНЫЕ
ГОСТ 8645-68
Высота | Толщина | Масса | Высота | Толщина | Масса | Высота | Толщина | Масса | Высота | Толщина | Масса
ширина | стенки | 1м/кг | ширина | стенки | 1м/кг | ширина | стенки | 1м/кг | ширина | стенки | 1м/кг
| 1 | 0.361 |  | 2 | 2.07 |  | 3 | 4.42 |  | 4 | 10.17
15 х 10 | 1.5 | 0.518 |  | 2.5 | 2.55 |  | 3.5 | 5.11 | 110х60 | 5 | 12.56
| 2 | 0.659 | 40 х 30 | 3 | 3.01 | 70х30 | 4 | 5.77 |  | 6 | 14.88
| 1 | 0.439 |  | 3.5 | 3.46 |  | 5 | 7.06 |  | 7 | 17.14
20 х 10 | 1.5 | 0.635 |  | 4 | 3.89 |  | 6 | 8.29 |  | 5 | 11.77
| 2 | 0.816 |  | 2 | 1.82 |  | 3 | 4.89 | 120х40 | 6 | 13.94
| 1 | 0.518 |  | 2.5 | 2.23 |  | 3.5 | 5.66 |  | 7 | 16.04
20 х 15 | 1.5 | 0.753 | (42)х20 | 3 | 2.63 | 70х40 | 4 | 6.4 |  | 8 | 18.08
| 2 | 0.973 |  | 3.5 | 3.02 |  | 5 | 7.95 |  | 5 | 13.34
| 2.5 | 1.18 |  | 4 | 3.39 |  | 6 | 9.23 | 120х60 | 6 | 15.82
| 1 | 0.596 |  | 2 | 2.13 |  | 3 | 5.37 |  | 7 | 18.24
25 х 15 | 1.5 | 0.871 |  | 2.5 | 2.63 |  | 3.5 | 6.21 |  | 8 | 20.59
| 2 | 1.13 | (42)х30 | 3 | 3.1 | 70х50 | 4 | 7.03 |  | 5 | 14.91
| 2.5 | 1.37 |  | 3.5 | 3.57 |  | 5 | 8.63 | 120х80 | 6 | 17.71
| 1 | 0.596 |  | 4 | 4.02 |  | 6 | 10.17 |  | 7 | 20.44
| 1.5 | 0.871 |  | 2 | 1.91 |  | 3 | 5.37 |  | 8 | 23.11
30 х 10 | 2 | 1.13 |  | 2.5 | 2.35 |  | 3.5 | 6.21 |  | 5 | 14.91
| 2.5 | 1.37 | 45 х 20 | 3 | 2.77 | 80х40 | 4 | 7.03 | 140х60 | 6 | 17.71
| 3 | 1.6 |  | 3.5 | 3.18 |  | 5 | 8.63 |  | 7 | 20.44
| 1 | 0.675 |  | 4 | 3.58 |  | 6 | 10.17 |  | 8 | 23.11
| 1.5 | 0.989 |  | 2 | 2.23 |  | 7 | 11.64 |  | 5 | 16.48
30 х 15 | 2 | 1.28 |  | 2.5 | 2.74 |  | 3 | 5.84 | 140х80 | 6 | 19.59
| 2.5 | 1.57 | 45 х 30 | 3 | 3.25 | 80х50 | 3.5 | 6.75 |  | 7 | 22.63
| 3 | 1.83 |  | 3.5 | 3.73 |  | 4 | 7.66 |  | 8 | 25.62
| 1 | 0.753 |  | 4 | 4.2 |  | 3.5 | 7.3 |  | 6 | 23.36
| 1.5 | 1.1 |  | 2 | 2.29 |  | 4 | 8.29 | 140х120 | 7 | 27.03
30 х 20 | 2 | 1.44 |  | 2.5 | 2.74 | 80х60 | 5 | 10.2 |  | 8 | 30.64
| 2.5 | 1.76 | 50 х 25 | 3 | 3.25 |  | 6 | 12.05 |  | 9 | 34.19
| 3 | 2.07 |  | 3.5 | 3.73 |  | 7 | 13.84 |  | 6 | 20.53
| 1.5 | 1.1 |  | 4 | 4.2 |  | 3.5 | 6.75 |  | 7 | 23.73
| 2 | 1.44 |  | 2 | 2.38 |  | 4 | 7.66 | 150х80 | 8 | 26.87
35 х 15 | 2.5 | 1.76 |  | 2.5 | 2.94 | 90х40 | 5 | 9.42 |  | 9 | 29.95
| 3 | 2.07 | 50 х 30 | 3 | 3.48 |  | 6 | 11.11 |  | 10 | 32.97
| 3.5 | 2.36 |  | 3.5 | 4.01 |  | 7 | 12.74 |  | 6 | 22.42
| 1.5 | 1.22 |  | 4 | 4.52 |  | 4 | 8.91 |  | 7 | 25.93
| 2 | 1.6 |  | 2 | 2.54 | 90х60 | 5 | 10.99 | 150х100 | 8 | 29.39
35 х 20 | 2.5 | 1.96 |  | 2.5 | 3.14 |  | 6 | 12.99 |  | 9 | 32.78
| 3 | 2.3 | 50 х 35 | 3 | 3.72 |  | 7 | 14.94 |  | 10 | 36.11
| 3.5 | 2.63 |  | 3.5 | 4.28 |  | 4 | 8.29 |  | 7 | 27.03
| 1.5 | 1.34 |  | 4 | 4.83 | 100х40 | 5 | 10.2 |  | 8 | 30.64
| 2 | 1.75 |  | 2 | 2.7 |  | 6 | 12.05 | 180х80 | 9 | 34.19
35 х 25 | 2.5 | 2.15 |  | 2.5 | 3.33 |  | 7 | 13.84 |  | 10 | 37.68
| 3 | 2.54 | 50 х 40 | 3 | 3.95 |  | 4 | 8.91 |  | 12 | 44.46
| 3.5 | 2.91 |  | 3.5 | 4.56 | 100х50 | 5 | 10.99 |  | 8 | 33.15
| 2 | 1.6 |  | 4 | 5.15 |  | 6 | 12.99 | 180х100 | 9 | 37.02
| 2.5 | 1.96 |  | 2.5 | 3.14 |  | 7 | 14.94 |  | 10 | 40.82
40 х 15 | 3 | 2.3 |  | 3 | 3.72 |  | 4 | 10.17 |  | 12 | 48.23
| 3.5 | 2.63 | 60 х 25 | 3.5 | 4.28 | 100х70 | 5 | 12.56 |  | 8 | 39.43
| 4 | 2.95 |  | 4 | 4.63 |  | 6 | 14.88 | 180х150 | 9 | 44.08
| 2 | 1.75 |  | 5 | 5.88 |  | 7 | 17.14 |  | 10 | 48.67
| 2.5 | 2.16 |  | 2.5 | 3.33 |  | 4 | 8.91 |  | 12 | 57.66
40 х 20 | 3 | 2.54 |  | 3 | 3.95 | 110х40 | 5 | 10.99 | 28х25 | 1.5 | 1.18
| 3.5 | 2.91 | 60х30 | 3.5 | 4.56 |  | 6 | 12.99 | 40х28 | 1.5 | 1.53
| 4 | 3.26 |  | 4 | 5.15 |  | 7 | 14.94 | 70х50 | 7 | 11.6
| 2 | 1.91 |  | 5 | 6.28 |  | 4 | 9.54 | 150х60 | 7 | 21.54
| 2.5 | 2.35 |  | 3 | 4.42 | 110х50 | 5 | 11.77 | 160х130 | 8 | 34.4
40 х 25 | 3 | 2.77 | 60х40 | 3.5 | 5.11 |  | 6 | 13.94 | 180х145 | 20 | 89.4
| 3.5 | 3.18 |  | 4 | 5.77 |  | 7 | 16.04 | 190х120 | 12 | 53.9
| 4 | 3.57 |  | 5 | 7.06 |  |  |  | 196х170 | 18 | 93.26
[9 empty] | 200х120 | 8 | 38.18
[9 empty] | 230х100 | 8 | 39.43
ЛИСТ СТАЛЬНОЙ
ГОСТ 19903-90
ГОСТ 19904-90
Толщина | Масса | Толщина | Масса | Толщина | Масса | Толщина | Масса | Толщина | Масса | Толщина | Масса
мм | 1м2/кг | мм | 1м2/кг | мм | 1м2/кг | мм | 1м2/кг | мм | 1м2/кг | мм | 1м2/кг
0.5 | 3.925 | 1 | 7.85 | 1.9 | 14.91 | 5 | 39.25 | 12 | 94.2 | 25 | 196.25
0.55 | 4.32 | 1.2 | 9.42 | 2 | 15.7 | 6 | 47.1 | 14 | 109.9 | 30 | 235.5
0.6 | 4.71 | 1.4 | 10.99 | 2.5 | 19.62 | 7 | 54.95 | 16 | 125.6 | 40 | 314
0.7 | 5.5 | 1.5 | 11.77 | 3 | 23.55 | 8 | 62.8 | 18 | 141.3 | 50 | 392.5
0.8 | 6.28 | 1.7 | 13.34 | 3.5 | 27.47 | 9 | 70.65 | 20 | 157 | 60 | 471
0.9 | 7.06 | 1.8 | 14.13 | 4 | 31.4 | 10 | 78.5 | 22 | 172.7
ПРОИЗВОДСТВЕННО-ТЕХНИЧЕСКИЕ НОРМЫ РАСХОДА
МАТЕРИАЛОВ НА 1М3 ТОВАРНОГО БЕТОНА
нормы расхода материалов
|  | Наименование |  | марка | подвиж. | крупн. | марка | цемент | песок | щебень | вода
|  | продукции |  | бетона | смеси | щебня | цемента | кг | кг | кг | л
|  |  | 1 | 2 | 3 | 4 | 5 | 6 | 7 | 8 | 9
портланд
|  | Бетон товарный |  | 100 | 1--3 | 20--40 | 500 | 202 | 636 | 1414 | 162
|  |  |  | 150 |  |  |  | 222 | 616 | 1414 | 167
|  |  |  | 200 |  |  |  | 253 | 586 | 1414 | 167
|  |  |  | 250 |  | 5--20 |  | 303 | 555 | 1394 | 172
|  |  |  | 300 |  |  |  | 364 | 505 | 1374 | 182
|  |  |  | 400 |  |  |  | 457 | 455 | 1333 | 182
|  |  |  | 150 |  | 20--40 |  | 242 | 606 | 1414 | 162
|  |  |  | 200 | 4--6 |  |  | 283 | 566 | 1414 | 172
|  |  |  | 250 |  | 5--20 |  | 354 | 505 | 1389 | 177
|  |  |  | 300 |  |  |  | 384 | 455 | 1404 | 187
|  |  |  | 400 |  |  |  | 505 | 434 | 1293 | 197
|  | Бетон специальн. |  | 300 | 7--9 |  |  | 404 | 485 | 1353 | 182
|  |  |  | 400 |  |  |  | 545 | 424 | 1262 | 197
|  |  |  | 50 |  |  |  | 202 | 636 | 1414 | 162
|  |  |  | 75 |  | 20--40 | 400 | 212 | 636 | 1414 | 164
|  |  |  | 100 | 1--3 |  |  | 222 | 616 | 1414 | 167
|  |  |  | 150 |  |  |  | 232 | 626 | 1394 | 164
|  |  |  | 200 |  |  |  | 283 | 566 | 1404 | 172
|  |  |  | 250 |  | 5--20 |  | 354 | 505 | 1384 | 177
|  |  |  | 300 | 3--5 |  |  | 404 | 485 | 1353 | 182
|  |  |  | 400 |  |  |  | 505 | 434 | 1293 | 197
|  |  |  | 150 |  | 20--40 |  | 253 | 586 | 1414 | 167
|  |  |  | 200 |  |  |  | 339 | 505 | 1414 | 177
|  | Бетон товарный |  | 250 | 4--6 |  |  | 384 | 455 | 1404 | 187
|  |  |  | 300 |  | 5--20 |  | 434 | 485 | 1323 | 187
|  |  |  | 400 |  |  |  | 545 | 424 | 1262 | 197
|  | Бетон специальн. |  | 300 | 7--9 |  |  | 445 | 485 | 1303 | 187
|  |  |  | 400 |  |  |  | 596 | 434 | 1242 | 202
|  |  |  | 50 |  |  |  | 212 | 636 | 1414 | 164
|  |  |  | 75 |  | 20--40 | 300 | 222 | 636 | 1414 | 167
|  |  |  | 100 | 1--3 |  |  | 232 | 626 | 1414 | 164
|  |  |  | 150 |  |  |  | 263 | 586 | 1404 | 167
|  |  |  | 200 |  |  |  | 343 | 505 | 1404 | 172
|  |  |  | 250 |  | 5--20 |  | 384 | 454 | 1404 | 187
|  |  |  | 300 |  |  |  | 434 | 485 | 1323 | 182
|  |  |  | 100 |  |  |  | 242 | 596 | 1404 | 172
|  |  |  | 150 |  |  |  | 293 | 566 | 1394 | 182
|  |  |  | 200 | 4--6 | 20--40 |  | 377 | 505 | 1374 | 187
|  |  |  | 250 |  |  |  | 414 | 475 | 1353 | 182
|  |  |  | 300 |  |  |  | 445 | 485 | 1303 | 187
РЕЗЕРВУАРЫ СТАЛЬНЫЕ
|  |  |  | Объём | Вес | Диаметр | Высота
|  |  | № | м3 | т | м | м
|  |  | 1 | 25 | 2 | 3.4 | 2.8
|  |  | 2 | 50 | 4.1 | 4.6 | 3.5
|  |  | 3 | 100 |  | 5.68 | 4.14
|  |  | 4 | 200 | 6.6 | 6.67 | 6.87
|  |  | 5 | 200 |  | 7.11 | 5.51
|  |  | 6 | 400 | 12.36 | 8.53 | 7.45
|  |  | 7 | 1000 | 17.8 | 12.33 | 8.86
|  |  | 8 | 1000 |  | 11.38 | 9.7
|  |  | 9 | 1000 | 26.86 | 10.51 | 18.92
|  |  | 10 | 2000 | 32 | 15.22 | 11.25

## Лист4
СЕРИЯ 3.006.1-287.3-26
ЛОТКИ
| Марка | длина | а | в | с |  | сетка | вес
тонн
| Л1-8 | 5970 | 300 | 420 | 300 | 60 | С3-1 | 0.9
| Л1-15 | 5970 | 300 | 420 | 300 | 60 | С3-1-1 | 0.9
| Л1д-8 | 720 | 300 | 420 | 300 | 60 |  | 0.11
| Л1д-15 | 720 | 300 | 420 | 300 | 60 |  | 0.11
| Л2-8 | 5970 | 450 | 570 | 300 | 60 | С3-2 | 0.9
| Л2-15 | 5970 | 450 | 570 | 300 | 60 | С3-2-1 | 0.9
| Л2д-8 | 720 | 450 | 570 | 300 | 60 |  | 0.12
| Л2д-15 | 720 | 450 | 570 | 300 | 60 |  | 0.12
| Л3-8 | 5970 | 620 | 780 | 300 | 60 | С2-3;С3-3 | 1.5
| Л3-15 | 5970 | 620 | 780 | 300 | 60 | С231;С331 | 1.5
| Л3д-8 | 720 | 620 | 780 | 300 | 60 |  | 0.19
| Л3д-15 | 720 | 620 | 780 | 300 | 60 |  | 0.19
| Л4-8 | 5970 | 620 | 780 | 450 | 80 | С2-3 | 1.8
| Л4-15 | 5970 | 620 | 780 | 450 | 80 | С-2-3-1 | 1.8
| Л4д-8 | 720 | 620 | 780 | 450 | 80 |  | 0.23
| Л4д-15 | 720 | 620 | 780 | 450 | 80 |  | 0.23
| Л5-8 | 5970 | 600 | 780 | 600 | 80 | С-2-3 | 2.2
| Л5-15 | 5970 | 600 | 780 | 600 | 80 | С-2-3-1 | 2.2
| Л5д-8 | 720 | 600 | 780 | 600 | 80 |  | 0.28
| Л5д-15 | 720 | 600 | 780 | 600 | 80 |  | 0.28
| Л6-5(В-15) | 5970 | 1000 | 1160 | 450 | 90 |  | 2.25
| Л6-8(В-25) | 5970 | 1000 | 1160 | 450 | 90 |  | 2.25
| Л6-11(В-30) | 5970 | 1000 | 1160 | 450 | 90 |  | 2.25
| Л6-12(В-30) | 5970 | 1000 | 1160 | 450 | 90 |  | 2.25
| Л6-15(В-35) | 5970 | 1000 | 1160 | 450 | 90 |  | 2.25
| Л6д-5 | 720 | 1000 | 1160 | 450 | 90 |  | 0.28
| Л6д-8 | 720 | 1000 | 1160 | 450 | 90 |  | 0.28
| Л7-5(В15) | 5970 | 980 | 1160 | 600 | 80 |  | 2.65
| Л7-8(в25) | 5970 | 980 | 1160 | 600 | 80 |  | 2.65
| Л7-11(В30) | 5970 | 980 | 1160 | 600 | 80 |  | 2.65
| Л7-12(В30) | 5970 | 980 | 1160 | 600 | 80 |  | 2.65
| Л7-15(В35) | 5970 | 980 | 1160 | 600 | 80 |  | 2.65
| Л7д-5 | 720 | 980 | 1160 | 600 | 80 |  | 0.35
| Л7д-8 | 720 | 980 | 1160 | 600 | 80 |  | 0.35
, | Л8-5(В15) | 5970 | 940 | 1160 | 900 | 100 |  | 3.9
| Л8-8(В15) | 5970 | 940 | 1160 | 900 | 100 |  | 3.9
| Л8-11(25) | 5970 | 940 | 1160 | 900 | 100 |  | 3.9
| Л8-15(В25) | 5970 | 940 | 1160 | 900 | 100 |  | 3.9
| Л8д-5 | 720 | 940 | 1160 | 900 | 100 |  | 0.5
| Л8д-8 | 720 | 940 | 1160 | 900 | 100 |  | 0.5
| Л9-5(В15) | 5970 | 900 | 1160 | 1200 | 110 |  | 5.1
| Л9-8(В15) | 5970 | 900 | 1160 | 1200 | 110 |  | 5.1
| Л9-11(В25) | 5970 | 900 | 1160 | 1200 | 110 |  | 5.1
| Л9-15(В25) | 5970 | 900 | 1160 | 1200 | 110 |  | 5.1
| Л9д-5 | 720 | 900 | 1160 | 1200 | 110 |  | 0.65
| Л9д-8 | 720 | 900 | 1160 | 1200 | 110 |  | 0.65
| Л10-3(В15) | 5970 | 1300 | 1480 | 450 | 100 |  | 3.3
| Л10-5(15) | 5970 | 1300 | 1480 | 450 | 100 |  | 3.3
| Л10-8(В25) | 5970 | 1300 | 1480 | 450 | 100 |  | 3.3
| Л10-11(30) | 5970 | 1300 | 1480 | 450 | 100 |  | 3.3
| Л10-15(В35) | 5970 | 1300 | 1480 | 450 | 100 |  | 3.3
| Л10д-5 | 720 | 1300 | 1480 | 450 | 100 |  | 0.43
| Л10д-8 | 720 | 1300 | 1480 | 450 | 100 |  | 0.43
| Л11-3(В15) | 5970 | 1280 | 1480 | 600 | 100 |  | 3.6
| Л11-5(В15) | 5970 | 1280 | 1480 | 600 | 100 |  | 3.6
| Л11-8(В25) | 5970 | 1280 | 1480 | 600 | 100 |  | 3.6
| Л11-11(в30) | 5970 | 1280 | 1480 | 600 | 100 |  | 3.6
| Л11-15(В35) | 5970 | 1280 | 1480 | 600 | 100 |  | 3.6
| Л11д-5 | 720 | 1280 | 1480 | 600 | 100 |  | 0.45
| Л11д-8 | 720 | 1280 | 1480 | 600 | 100 |  | 0.45
| Л12-3(В15) | 5970 | 1240 | 1480 | 900 | 110 |  | 4.8
| Л12-5(В15) | 5970 | 1240 | 1480 | 900 | 110 |  | 4.8
| Л12-8(В15) | 5970 | 1240 | 1480 | 900 | 110 |  | 4.8
| Л12-11(В25) | 5970 | 1240 | 1480 | 900 | 110 |  | 4.8
| Л12-12(В25) | 5970 | 1240 | 1480 | 900 | 110 |  | 4.8
| Л12-15(В30) | 5970 | 1240 | 1480 | 900 | 110 |  | 4.8
| Л12д-5 | 720 | 1240 | 1480 | 900 | 110 |  | 0.6
| Л12д-8 | 720 | 1240 | 1480 | 900 | 110 |  | 0.6
| Л13-3(В15) | 5970 | 1200 | 1480 | 1200 | 120 |  | 6.3
| Л13-5(В15) | 5970 | 1200 | 1480 | 1200 | 120 |  | 6.3
| Л13-8(В15) | 5970 | 1200 | 1480 | 1200 | 120 |  | 6.3
| Л13-11(В25) | 5970 | 1200 | 1480 | 1200 | 120 |  | 6.3
| Л13-159В250 | 5970 | 1200 | 1480 | 1200 | 120 |  | 6.3
| Л13д-5 | 720 | 1200 | 1480 | 1200 | 120 |  | 0.78
| Л13д-8 | 720 | 1200 | 1480 | 1200 | 120 |  | 0.78
| Л14-3(В15) | 5970 | 1600 | 1840 | 450 | 120 |  | 4.65
| Л14-5(В15) | 5970 | 1600 | 1840 | 450 | 120 |  | 4.65
| Л14-8(В25) | 5970 | 1600 | 1840 | 450 | 120 |  | 4.65
| Л14-11(В30) | 5970 | 1600 | 1840 | 450 | 120 |  | 4.65
| Л14-12(В30) | 5970 | 1600 | 1840 | 450 | 120 |  | 4.65
| Л14-15(В35) | 5970 | 1600 | 1840 | 450 | 120 |  | 4.65
ПЛИТЫ КАНАЛЬНЫЕ
СЕРИЯ 3.006.1-2.87вып2
| Наимено- | Марка | площадь | Ширина | Длина | Толщина | Объем | Вес
| вание | бетона
|  |  | м2 | мм | мм | мм | м3 | т
| П1-5 | 200 | 0.32 | 420 | 720 | 50 | 0.02 | 0.04
| П1-5а | 200 | 0.32 | 420 | 720 | 50 | 0.02 | 0.04
| П1-5б | 300 | 0.32 | 420 | 720 | 50 | 0.02 | 0.04
| П1-8 | 200 | 0.32 | 420 | 720 | 50 | 0.02 | 0.04
| П1-8а | 200 | 0.32 | 420 | 720 | 50 | 0.02 | 0.04
| П2-15 | 300 | 0.32 | 420 | 740 | 100 | 0.03 | 0.08
| П2-15а | 300 | 0.32 | 420 | 740 | 100 | 0.03 | 0.08
| П2-15б | 300 | 0.32 | 420 | 740 | 100 | 0.03 | 0.08
| П3-5 | 300 | 0.42 | 570 | 740 | 50 | 0.02 | 0.05
| П3-5а | 300 | 0.42 | 570 | 740 | 50 | 0.02 | 0.05
| П3-8 | 300 | 0.42 | 570 | 740 | 50 | 0.02 | 0.05
| П3-8а | 300 | 0.42 | 570 | 740 | 50 | 0.02 | 0.05
| П3-8б | 300 | 0.42 | 570 | 740 | 50 | 0.02 | 0.05
| П4-15 | 300 | 0.42 | 570 | 740 | 100 | 0.04 | 0.11
| П4-15а | 300 | 0.42 | 570 | 740 | 100 | 0.04 | 0.11
| П4-15б | 300 | 0.42 | 570 | 740 | 100 | 0.04 | 0.11
| П5-5 | 200 | 2.33 | 780 | 2990 | 70 | 0.16 | 0.41
| П5-5а | 200 | 2.33 | 780 | 2990 | 70 | 0.16 | 0.41
| П5д-5 | 200 | 0.58 | 780 | 720 | 70 | 0.04 | 0.1
| П5д-5а | 200 | 0.58 | 780 | 720 | 70 | 0.04 | 0.1
| П5-8 | 200 | 2.33 | 780 | 2990 | 70 | 0.16 | 0.41
| П5-8а | 200 | 2.33 | 780 | 2990 | 70 | 0.16 | 0.41
| П5-8б | 300 | 2.33 | 780 | 2990 | 70 | 0.16 | 0.41
| П5д-8 |  | 0.58 | 780 |  | 70 | 0.04 | 11
| П5д-8а |  | 0.58 | 780 |  | 70 | 0.04 | 0.11
| П5д-8б | 300 | 0.58 | 780 |  | 70 | 0.04 | 0.11
| П6-15 | 300 | 2.33 | 780 | 2990 | 120 | 0.28 | 0.7
| П6-15а |  | 2.33 | 780 | 2990 | 120 | 0.28 | 0.7
| П6-15б |  | 2.33 | 780 | 2990 | 120 | 0.28 | 0.7
| П6д-15 | 300 | 0.58 | 780 | 720 | 120 | 0.07 | 0.17
| П6д-15а | 300 | 0.58 | 780 | 720 | 120 | 0.07 | 0.17
| П6д-15б | 300 | 0.58 | 780 | 720 | 120 | 0.07 | 0.17
| П7-3 | 200 | 3.47 | 1160 | 2990 | 70 | 0.24 | 0.61
| П7-3а | 200 | 3.47 | 1160 | 2990 | 70 | 0.24 | 0.61
| П7д-3 | 200 | 0.86 | 1160 | 720 | 70 | 0.06 | 0.15
| П7д-3а | 200 | 0.86 | 1160 | 720 | 70 | 0.06 | 0.15
| П7-5 | 200 | 3.47 | 1160 | 2990 | 70 | 0.24 | 0.61
| П7-5а | 200 | 3.47 | 1160 | 2990 | 70 | 0.24 | 0.61
| П7-5б | 300 | 3.47 | 1160 | 2990 | 70 | 0.24 | 0.61
| П7д-5 | 200 | 0.86 | 1160 | 720 | 70 | 0.06 | 0.15
| П7д-5а | 200 | 0.86 | 1160 | 720 | 70 | 0.06 | 0.15
| П7д-5б | 200 | 0.86 | 1160 | 720 | 70 | 0.06 | 0.15
| П8-8 | 200 | 3.47 | 1160 | 2990 | 100 | 0.35 | 0.87
| П8-8а | 200 | 3.47 | 1160 | 2990 | 100 | 0.35 | 0.87
| П8д-8 | 200 | 0.09 | 1160 | 720 | 100 | 0.09 | 0.21
| П8д-8а | 200 | 0.09 | 1160 | 720 | 100 | 0.09 | 0.21
| П8-11 | 300 | 3.47 | 1160 | 2990 | 100 | 0.35 | 0.87
| П8-11а | 300 | 3.47 | 1160 | 2990 | 100 | 0.35 | 0.87
| П8д-11 | 300 | 0.86 | 1160 | 720 | 100 | 0.09 | 0.21
| П8д-11а | 300 | 0.86 | 1160 | 720 | 100 | 0.09 | 0.21
| П9-15 | 300 | 3.47 | 1160 | 2990 | 120 | 0.42 | 1.04
| П9-15а | 300 | 3.47 | 1160 | 2990 | 120 | 0.42 | 1.04
| П9-15б | 300 | 3.47 | 1160 | 2990 | 120 | 0.42 | 1.04
| П9д-15 | 300 | 0.86 | 1160 | 720 | 120 | 0.1 | 0.26
| П9д-15а | 300 | 0.86 | 1160 | 720 | 120 | 0.1 | 0.26
| П9д-15б | 300 | 0.86 | 1160 | 720 | 120 | 0.1 | 0.26
| П10-3 | 300 | 4.42 | 1480 | 2990 | 70 | 0.31 | 0.77
| П10-3а | 300 | 4.42 | 1480 | 2990 | 70 | 0.31 | 0.77
| П10д-3 | 300 | 1.1 | 1480 | 720 | 70 | 0.08 | 0.19
| П10д-3а | 300 | 1.1 | 1480 | 720 | 70 | 0.08 | 0.19
| П10-5 | 300 | 4.42 | 1480 | 2990 | 70 | 0.31 | 0.77
| П10-5а | 300 | 4.42 | 1480 | 2990 | 70 | 0.31 | 0.77
| П10-5б | 300 | 4.42 | 1480 | 2990 | 70 | 0.31 | 0.77
| П10д-5 | 300 | 1.1 | 1480 | 720 | 70 | 0.08 | 0.19
| П10д-5а | 300 | 1.1 | 1480 | 720 | 70 | 0.08 | 0.19
| П10д-5б | 300 | 1.1 | 1480 | 720 | 70 | 0.08 | 0.19
| П11-8 | 300 | 4.42 | 1480 | 2990 | 100 | 0.44 | 1.1
| П11-8а | 300 | 4.42 | 1480 | 2990 | 100 | 0.44 | 1.1
| П11д-8 | 300 | 1.1 | 1480 | 720 | 100 | 0.11 | 0.27
| П11д-8а | 300 | 1.1 | 1480 | 720 | 100 | 0.11 | 0.27
| П12-12 | 300 | 4.42 | 1480 | 2990 | 160 | 0.71 | 1.77
| П12-12а | 300 | 4.42 | 1480 | 2990 | 160 | 0.71 | 1.77
| П12д-12 | 300 | 1.1 | 1480 | 720 | 160 | 0.18 | 0.44
| П12д-12а | 300 | 1.1 | 1480 | 720 | 160 | 0.18 | 0.44
| П12-15 | 300 | 4.42 | 1480 | 2990 | 160 | 0.71 | 1.77
| П12-15а | 300 | 4.42 | 1480 | 2990 | 160 | 0.71 | 1.77
| П12д-12 | 300 | 1.1 | 1480 | 720 | 160 | 0.18 | 0.44
| П12д-15а | 300 | 1.1 | 1480 | 720 | 160 | 0.18 | 0.44
ФУДАМЕНТНЫЕ БЛОКИ
ГОСТ 13579-78
| Наимено- |  | Длина | Ширина | Высота |  | Вес | Объем
ввние из-
| делия |  | мм | мм | мм |  | т | м3
| ФБС24.3.6. |  | 2400 | 300 | 600 |  | 0.97 | 0.406
| ФБС24.4.6. |  | 2400 | 400 | 600 |  | 1.3 | 0.543
| ФБС24.5.6 |  | 2400 | 500 | 600 |  | 1.63 | 0.679
| ФБС24.6.6. |  | 2400 | 600 | 600 |  | 1.96 | 0.815
| ФБС12.4.6 |  | 1200 | 400 | 600 |  | 0.64 | 0.256
| ФБС12.5.6 |  | 1200 | 500 | 600 |  | 0.79 | 0.331
| ФБС12.6.6. |  | 1200 | 600 | 600 |  | 0.96 | 0.398
| ФБС12.4.3 |  | 1200 | 400 | 300 |  | 0.31 | 0.127
| ФБС12.5.3 |  | 1200 | 500 | 300 |  | 0.38 | 0.159
| ФБС12.6.3 |  | 1200 | 600 | 300 |  | 0.46 | 0.191
| ФБС 9.3.6 |  | 900 | 300 | 600 |  | 0.35 | 0.146
| ФБС 9.4.6 |  | 900 | 400 | 600 |  | 0.47 | 0.195
| ФБС 9.5.6 |  | 900 | 500 | 600 |  | 0.59 | 0.244
| ФБС 9.6.6 |  | 900 | 600 | 600 |  | 0.7 | 0.293
| ФБВ 9.4.6 |  | 900 | 400 | 600 |  | 0.39 | 0.161
| ФБВ 9.5.6 |  | 900 | 500 | 600 |  | 0.49 | 0.202
| ФБВ 9.6.6 |  | 900 | 600 | 600 |  | 0.58 | 0.245
| ФБП24.4.6. |  | 2400 | 400 | 600 |  | 1.05 | 0.439
| ФБП24.5.6 |  | 2400 | 500 | 600 |  | 1.26 | 0.526
| ФБП24.6.6 |  | 2400 | 600 | 600 |  | 1.4 | 0.583
СЕРИЯ 1.116-1 вып.1
| ФС-3 |  | 2400 | 300 | 600 |  | 0.994 | 0.414
| ФС3-8 |  |  | 300 | 600 |  | 0.326 | 0.136
| ФС-4 |  | 2400 | 400 | 600 |  | 1.325 | 0.552
| ФС-4-8 |  |  | 400 | 600 |  | 0.434 | 0.181
| ФС-5 |  | 2400 | 500 | 600 |  | 1.66 | 0.69
| ФС-5-8 |  |  | 500 | 600 |  | 0.542 | 0.226
| ФС-6 |  | 2400 | 600 | 600 |  | 1.987 | 0.828
| ФС-6-8 |  |  | 600 | 600 |  | 0.65 | 0.271
| ФСн-4 | [5 empty] | 0.65 | 0.271
| ФСн-5 | [5 empty] | 0.32 | 0.132
| ФСн-6 | [5 empty] | 0.48 | 0.198
П Е Р Е М Ы Ч К И
|  |  | Серия 1.038.1-1 |  | выпуск 1,2,5.
[6 empty] | Объём | Класс
| Марка изделия |  | Размер в мм |  |  | бетона | (марка) | Масса
|  |  | длина | ширина | высота | М3 | бетона | кг
| 1ПБ10-1 |  |  |  | 65 | 0.008 |  | 20
| 2ПБ10-1 |  | 1030 |  | 140 | 0.017 |  | 43
2ПБ10-1-п
| 1ПБ13-1 |  |  |  | 65 | 0.01 |  | 25
| 2ПБ13-1 |  | 1290 |  | 140 | 0.022 |  | 54
| 2ПБ13-1-п | [5 empty] | В-15
| 1ПБ16-1 |  |  |  | 65 | 0.012 | (М-200) | 30
| 2ПБ16-2 |  | 1550 | 120 |  | 0.026 |  | 65
| 2ПБ16-2-п |  |  |  | 140
| 2ПБ17-2 |  | 1680 |  |  | 0.028 |  | 71
2ПБ17-2-п
| 2ПБ19-3 |  | 1940 |  |  | 0.033 |  | 81
2ПБ19-3-п
| 2ПБ22-3 |  | 2200 |  |  | 0.037 |  | 92
2ПБ22-3-п
| 2ПБ25-3 |  | 2460 |  |  | 0.41 |  | 103
2ПБ25-3-п
| 2ПБ26-4 |  | 2590 |  |  | 0.044 |  | 109
2ПБ26-4-п
| 2ПБ30-4 |  | 2980 |  |  | 0.05 |  | 125
2ПБ30-4-п
| 3ПБ13-37 |  | 1290 |  |  | 0.034 |  | 85
3ПБ13-37-п
| 3ПБ16-37 |  | 1550 |  | 220 | 0.041 |  | 102
3ПБ16-37-п
3ПБ18-37
| 3ПБ18-37-п |  | 1810 |  |  | 0.048 |  | 119
3ПБ18-8
3ПБ18-8-п
| 3ПБ21-8 |  | 2070 |  |  | 0.055 |  | 137
3ПБ21-8-п
| 3ПБ25-8 |  | 2460 |  |  | 0.065 |  | 162
3ПБ25-8-п
| 4ПБ30-4 |  | 2980 |  |  | 0.104 |  | 259
4ПБ30-4-п
| 4ПБ44-8 |  | 4410 |  | 290 | 0.154 |  | 384
4ПБ44-8-п
| 4ПБ48-8 |  | 4800 |  |  | 0.167 |  | 418
4ПБ48-8-п
| 4ПБ60-8 |  | 5960 |  |  | 0.207 |  | 519
4ПБ60-8-п
| 5ПБ18-27 |  | 1810 |  |  | 0.1 |  | 250
5ПБ18-27-п
| 5ПБ21-27 |  | 2070 |  | 220 | 0.114 |  | 285
5ПБ21-27-п
| 5ПБ25-37 |  |  | 250
| 5ПБ25-37-п |  | 2560 |  |  | 0.135 |  | 338
5ПБ25-27
5ПБ25-27-п
5ПБ27-37
| 5ПБ27-37-п |  | 2720 |  |  | 0.15 |  | 375
5ПБ27-27
5ПБ27-27-п
5ПБ30-37
| 5ПБ30-37-п |  | 2980 |  |  | 0.164 | В-15 | 410
| 5ПБ30-27 | [5 empty] | (М-200)
5ПБ30-27-п
| 5ПБ31-27 |  | 3110 |  |  | 0.171 |  | 428
5ПБ31-27-п
| 5ПБ34-20 |  | 3370 |  |  | 0.185 |  | 463
5ПБ34-20-п
| 5ПБ36-20 |  | 3630 |  |  | 0.2 |  | 500
5ПБ36-20-п
| 3ПБ30-8 |  | 2980 | 120 |  | 0.079 |  | 197
3ПБ30-8-п
| 2ПП14-4 |  | 1420 | 380 |  | 0.076 |  | 189
| 2ПП21-6 |  | 2070 |  | 140 | 0.11 |  | 275
| 5ПП14-5 |  | 1420 | 510 |  | 0.101 |  | 253
| 3ПП16-71 |  | 1550 |  |  | 0.13 |  | 433
| 3ПП21-71 |  | 2070 | 380 | 220 | 0.173 |  | 568
| 3ПП27-71 |  | 2980 |  |  | 0.227 |  | 623

## Лист5
| СОГЛАСОВАНО |  |  | УТВЕРЖДАЮ:
| _______________________ |  |  | _________________
| "-----"__________________2019г. |  |  | "-----" ____________2019г
СВОДКА ЗАТРАТ на разработку ПИР по объекту:
" Строительство участков тепловой сети в зоне действия источника ул.Московская,42"
г.Краснодар.
№№ | Наименование объектов |  | Стоим. без НДС | НДС | Всего с НДС
1 | 2 |  | 3 | 4 | 5
1 | подключение жилых корпусов 5,6,8,14,15,18,19. |  | 1049305.36 | 209861.06 | 1259166.43
2 | участок от ТК-3 до ул.им.40 лет Победы, 35/2 |  | 256719,.98 | 51343.99 | 308063.97
3 | участок от в.44 до т.7/1 (ул.Московская,46) |  | 621096.90 | 124219.37 | 745316.27
| ИТОГО |  | 1927122.24 | 385424.42 | 2312546.67
| Составил:………………………………… | Г.И.Тарарухин

## Лист7
форма 2
ЗАКАЗЧИК : Департамент городского хозяйства г.Краснодара
ПОДРЯДЧИК : ЗАО "Краснодартепплоэнерго"
ДОГОВОР : №3979 от 02.08.2002г.
НАИМЕНОВАНИЕ СТРОЙКИ : Капремонт теплосети ТЭЦ-КМР от ТК-4 до ТК-10
НАИМЕНОВАНИЕ ОБЪЕКТА : Магистральная теплосеть ТЭЦ-КМР от ТК-4 до ТК-10
АКТ № 7
| приемке выполненных работ по установке дорожных знаков | выполненных работ по установке дорожных знаков
за СЕНТЯБРЬ 2002г.
| Шифр и | Наименование работ | Ед. | Кол- | Цена за | Стоимость
| № поз. | и материалов | изм. | во | ед.работ
| норматива |  |  |  | руб. | руб.
1 | ВНВиР | Установка ПДЗ на стойке | шт | 4 | 88.09 | 352.36
2 | " | Установка ПДЗ на опоре | шт | 14 | 70.08 | 981.12
|  | ИТОГО | руб |  |  | 1333.48
|  | Накладные расходы 133% от ФОТ |  |  |  | 1773.53
|  | Плановая прибыль 95% от ФОП |  |  |  | 1266.81
|  | ИТОГО |  |  |  | 4373.81
МАТЕРИАЛЫ
|  | Знак плоский дорожный 2.4 | шт | 7 | 375.48 | 2628.36
|  | Знак плоский дорожный 3.1 | шт | 1 | 485.13 | 485.13
|  | Знак плоский дорожный 3.2 | шт | 6 | 456.66 | 2739.96
|  | Знак плоский дорожный 7.3.1. | шт | 2 | 299.65 | 599.3
|  | Знак плоский дорожный 7.3.2. | шт | 2 | 299.65 | 599.3
|  | Стойка для знака прямая | шт | 4 | 647 | 2588
|  | Краска | кг | 4.5 | 43.48 | 193.75
|  | Растворитель | " | 0.7 | 18.33 | 12.25
|  | Цемент | " | 80 | 1.04 | 83.2
|  | Песок | м3 | 0.24 | 85.32 | 20.48
|  | Щебень | м3 | 0.32 | 166.67 | 53.33
|  | ИТОГО |  |  |  | 10003.06
|  | Заготовительно-складские расходы 2% |  |  |  | 200.06
|  | ИТОГО |  |  |  | 10203.12
|  | МЕХАНИЗМЫ |  |  |  | 0
|  | ГАЗ-53 | м/см | 2 | 1019.76 | 2039.52
|  | ИТОГО |  |  |  | 16616.46
|  | Налог на содержание дорог 1% |  |  |  | 166.16
|  | ИТОГО |  |  |  | 16782.62
|  | НДС 20% |  |  |  | 3356.52
|  | Всего по смете |  |  |  | 20139.14
ПОДРЯДЧИК :
ЗАКАЗЧИК :
форма 2
ЗАКАЗЧИК : Департамент городского хозяйства г.Краснодара
ПОДРЯДЧИК : ЗАО "Краснодартепплоэнерго"
ДОГОВОР : №3979 от 02.08.2002г.
НАИМЕНОВАНИЕ СТРОЙКИ : Капремонт теплосети ТЭЦ-КМР от ТК-4 до ТК-10
НАИМЕНОВАНИЕ ОБЪЕКТА : Магистральная теплосеть ТЭЦ-КМР от ТК-4 до ТК-10
АКТ № 9
выполненных работ
за СЕНТЯБРЬ 2002г.
| Шифр и | Наименование работ | Ед. | Кол- | Цена за | Стоимость
| № поз. | и материалов | изм. | во | ед.работ
| норматива |  |  |  | руб. | руб.
| Ордер, технадзор |  | шт | 1 | 414.17 | 414.17